## Orçamento Analítico
SECRETARIA MUNICIPAL DE TRANSPORTES, OBRAS E SERVIÇOS PÚBLICOS
REFORMA E AMPLIAÇÃO DA UNIDADE BÁSICA DE SAÚDE - VILA DA BOA ESPERANÇA
|  | Obra |  | Bancos |  | B.D.I. |  | Encargos Sociais
|  | UBS VILA BOA ESPERANÇA |  | SINAPI - 10/2022 - Pará SEDOP - 09/2022 - Pará |  | 27.68% |  | Desonerado: embutido nos preços unitário dos insumos de mão de obra, de acordo com as bases.
COMPOSIÇÃO DE PREÇOS UNITÁRIOS
1 |  |  | SERVIÇOS PRELIMINARES
1.1 | Código | Banco | Descrição | Tipo |  | Und | Quant. | Valor Unit | Total
Composição | 10767 | SEDOP | Barracão de madeira (incl. instalações) |  |  | m² | 1 | 725.46 | 725.46
Composição Auxiliar | 280013 | SEDOP | CARPINTEIRO COM ENCARGOS COMPLEMENTARES |  |  | H | 6.7 | 22.61 | 151.49
Composição Auxiliar | 280026 | SEDOP | SERVENTE COM ENCARGOS COMPLEMENTARES |  |  | H | 7.5 | 18.16 | 136.2
Composição Auxiliar | 170081 | SEDOP | Ponto de luz / forga (c/tubul., cx. e fiagao) ate 200W |  |  | PT | 0.15 | 250.97 | 37.65
Composição Auxiliar | 180095 | SEDOP | Registro de gaveta s/ canopla - 1/2" |  |  | UN | 0.025 | 74.8 | 1.87
Composição Auxiliar | 180299 | SEDOP | Ponto de agua (incl. tubos e conexoes) |  |  | PT | 0.15 | 601.92 | 90.29
Composição Auxiliar | 180093 | SEDOP | Caixa sifonada de PVC c/ grelha - 100x100x50mm |  |  | UN | 0.125 | 31.08 | 3.89
Composição Auxiliar | 180352 | SEDOP | Caixa em alvenaria de 60x60x80cm c/ tpo. concreto |  |  | UN | 0.05 | 669.06 | 33.45
Composição Auxiliar | 180350 | SEDOP | Sumidouro pre-moldado cap= 10 pessoas |  |  | UN | 0.025 | 1391.93 | 34.8
Composição Auxiliar | 180349 | SEDOP | Fossa septica pre-moldada cap= 10 pessoas |  |  | UN | 0.025 | 1516.68 | 37.92
Composição Auxiliar | 180103 | SEDOP | Tubo em PVC - 75mm (LS) |  |  | M | 0.15 | 33.99 | 5.1
Composição Auxiliar | 180102 | SEDOP | Tubo em PVC - 100mm (LS) |  |  | M | 0.15 | 41.02 | 6.15
Composição Auxiliar | 190090 | SEDOP | Bacia sifonada de louga c/ assento |  |  | UN | 0.05 | 434.89 | 21.74
Composição Auxiliar | 190232 | SEDOP | Lavatorio de louga s/col.c/torn.,sifao e valv. |  |  | UN | 0.05 | 742.27 | 37.11
Composição Auxiliar | 190218 | SEDOP | Chuveiro em PVC |  |  | UN | 0.05 | 48.96 | 2.45
Composição Auxiliar | 190224 | SEDOP | Caixa de descarqa plastica - externa |  |  | UN | 0.05 | 153.64 | 7.68
Insumo | D00015 | SEDOP | Tábua de madeira forte 4m | Material |  | Dz | 0.14 | 150 | 21
Insumo | D00281 | SEDOP | Pernamanca 3" x 2" 4 m - madeira branca | Material |  | Dz | 0.17 | 150 | 25.5
Insumo | D00062 | SEDOP | Dobradiça 3"x3" com parafuso | Material |  | UN | 0.19 | 17.58 | 3.34
Insumo | D00059 | SEDOP | Cadeado No. 30 | Material |  | UN | 0.02 | 24 | 0.48
Insumo | D00061 | SEDOP | Fechadura de sobrepor comum | Material |  | UN | 0.02 | 65.62 | 1.31
Insumo | D00019 | SEDOP | Régua 3"x1" 4 m apar. | Material |  | Dz | 0.05 | 209.99 | 10.5
Insumo | D00081 | SEDOP | Prego 2 1/2"x10 | Material |  | KG | 0.5 | 18.8 | 9.4
Insumo | D00016 | SEDOP | Tábua de madeira branca 4m | Material |  | Dz | 0.38 | 85 | 32.3
Insumo | D00344 | SEDOP | Arruela concava em PVC d=5/16" | Material |  | UN | 0.5 | 0.7 | 0.35
Insumo | D00001 | SEDOP | Parafuso fo go 5/16" c= 110mm | Material |  | UN | 0.04 | 1.85 | 0.07
Insumo | D00002 | SEDOP | Massa de vedação | Material |  | KG | 0.042 | 13.16 | 0.55
Insumo | D00049 | SEDOP | Telha fibrotex (1.22x0.55m) e=4mm | Material |  | UN | 0.82 | 15.51 | 12.72
Insumo | D00060 | SEDOP | Aldrava p/ cadeado (4x1/2") | Material |  | UN | 0.02 | 7.31 | 0.15
|  |  |  | MO sem LS => | 187.8616 | LS => | 0 | MO com LS => | 187.8616
|  |  |  | Valor do BDI => | 200.8073 |  | Valor com BDI => |  | 926.2673
[8 empty] | Preço Total => | 926.2673
1.2 | Código | Banco | Descrição | Tipo |  | Und | Quant. | Valor Unit | Total
Composição | 10004 | SEDOP | Placa da obra em chapa galvanizada |  |  | m² | 1 | 519.12 | 519.12
Insumo | D00281 | SEDOP | Pernamanca 3" x 2" 4 m - madeira branca | Material |  | Dz | 0.16 | 150 | 24
Insumo | D00019 | SEDOP | Régua 3"x1" 4 m apar. | Material |  | Dz | 0.17 | 209.99 | 35.7
Insumo | D00082 | SEDOP | Prego 2"x11 | Material |  | KG | 0.1 | 20.49 | 2.05
Insumo | P00017 | SEDOP | Tinta anti-ferruginosa | Material |  | GL | 0.033 | 149.9 | 4.95
Insumo | D00034 | SEDOP | Chapa de fo go no 26 (1,00x2,00m) | Material |  | Ch | 0.5 | 107.6 | 53.8
Insumo | P00019 | SEDOP | Tinta esmalte | Material |  | GL | 0.066 | 119.9 | 7.91
Composição Auxiliar | 280013 | SEDOP | CARPINTEIRO COM ENCARGOS COMPLEMENTARES |  |  | H | 3 | 22.61 | 67.83
Composição Auxiliar | 280024 | SEDOP | PINTOR COM ENCARGOS COMPLEMENTARES |  |  | H | 8.958 | 23.88 | 213.92
Composição Auxiliar | 280026 | SEDOP | SERVENTE COM ENCARGOS COMPLEMENTARES |  |  | H | 6 | 18.16 | 108.96
|  |  |  | MO sem LS => | 255.1336 | LS => | 0 | MO com LS => | 255.1336
|  |  |  | Valor do BDI => | 143.6924 |  | Valor com BDI => |  | 662.8124
[8 empty] | Preço Total => | 662.8124
1.3 | Código | Banco | Descrição | Tipo |  | Und | Quant. | Valor Unit | Total
Composição | 10008 | SEDOP | Limpeza de terreno (vegetação) |  |  | cj | 1 | 4.54 | 4.54
Composição Auxiliar | 280026 | SEDOP | SERVENTE COM ENCARGOS COMPLEMENTARES |  |  | H | 0.25 | 18.16 | 4.54
|  |  |  | MO sem LS => | 2.9646 | LS => | 0 | MO com LS => | 2.9646
|  |  |  | Valor do BDI => | 1.2567 |  | Valor com BDI => |  | 5.7967
[8 empty] | Preço Total => | 5.7967
2 |  |  | DEMOLIÇÕES E RETIRADAS
2.1 | Código | Banco | Descrição | Tipo |  | Und | Quant. | Valor Unit | Total
Composição | 20235 | SEDOP | Remoção de piso cerâmico |  |  | m³ | 1 | 28.61 | 28.61
Composição Auxiliar | 280023 | SEDOP | PEDREIRO COM ENCARGOS COMPLEMENTARES |  |  | H | 0.14 | 22.82 | 3.19
Composição Auxiliar | 280026 | SEDOP | SERVENTE COM ENCARGOS COMPLEMENTARES |  |  | H | 1.4 | 18.16 | 25.42
|  |  |  | MO sem LS => | 18.6823 | LS => | 0 | MO com LS => | 18.6823
|  |  |  | Valor do BDI => | 7.9192 |  | Valor com BDI => |  | 36.5292
[8 empty] | Preço Total => | 36.5292
2.2 | Código | Banco | Descrição | Tipo |  | Und | Quant. | Valor Unit | Total
Composição | 20021 | SEDOP | Remoção de revestimento cerâmico de parede |  |  | m² | 1 | 5.11 | 5.11
Composição Auxiliar | 280023 | SEDOP | PEDREIRO COM ENCARGOS COMPLEMENTARES |  |  | H | 0.025 | 22.82 | 0.57
Composição Auxiliar | 280026 | SEDOP | SERVENTE COM ENCARGOS COMPLEMENTARES |  |  | H | 0.25 | 18.16 | 4.54
|  |  |  | MO sem LS => | 3.3368 | LS => | 0 | MO com LS => | 3.3368
|  |  |  | Valor do BDI => | 1.4144 |  | Valor com BDI => |  | 6.5244
[8 empty] | Preço Total => | 6.5244
2.3 | Código | Banco | Descrição | Tipo |  | Und | Quant. | Valor Unit | Total
Composição | 97622 | SINAPI | Demolição de alvenaria |  |  | m³ | 1 | 47.34 | 47.34
Composição Auxiliar | 88309 | SINAPI | PEDREIRO COM ENCARGOS COMPLEMENTARES |  |  | H | 0.225 | 22.81 | 5.13
Composição Auxiliar | 88316 | SINAPI | SERVENTE COM ENCARGOS COMPLEMENTARES |  |  | H | 2.3245 | 18.16 | 42.21
|  |  |  | MO sem LS => | 30.913 | LS => | 0 | MO com LS => | 30.913
|  |  |  | Valor do BDI => | 13.1037 |  | Valor com BDI => |  | 60.4437
[8 empty] | Preço Total => | 60.4437
2.4 | Código | Banco | Descrição | Tipo |  | Und | Quant. | Valor Unit | Total
Composição | 21524 | SEDOP | Demolição de estrutura de concreto armado |  |  | m³ | 1 | 306.72 | 306.72
Insumo | M00012 | SEDOP | Martelete pneumático | Material |  | H | 6 | 9.4 | 56.4
Insumo | M00011 | SEDOP | Compressor de ar (80 a 85 HP) | Material |  | H | 6 | 23.5 | 141
Composição Auxiliar | 280004 | SEDOP | AJUDANTE DE PEDREIRO COM ENCARGOS COMPLEMENTARES |  |  | H | 6 | 18.22 | 109.32
|  |  |  | MO sem LS => | 71.386 | LS => | 0 | MO com LS => | 71.386
|  |  |  | Valor do BDI => | 84.9001 |  | Valor com BDI => |  | 391.6201
[8 empty] | Preço Total => | 391.6201
2.5 | Código | Banco | Descrição | Tipo |  | Und | Quant. | Valor Unit | Total
Composição | 97628 | SINAPI | Demolição de laje pré-moldada |  |  | m² | 1 | 233.98 | 233.98
Composição Auxiliar | 88309 | SINAPI | PEDREIRO COM ENCARGOS COMPLEMENTARES |  |  | H | 1.1118 | 22.81 | 25.36
Composição Auxiliar | 88316 | SINAPI | SERVENTE COM ENCARGOS COMPLEMENTARES |  |  | H | 11.488 | 18.16 | 208.62
|  |  |  | MO sem LS => | 152.7889 | LS => | 0 | MO com LS => | 152.7889
|  |  |  | Valor do BDI => | 64.7657 |  | Valor com BDI => |  | 298.7457
[8 empty] | Preço Total => | 298.7457
2.6 | Código | Banco | Descrição | Tipo |  | Und | Quant. | Valor Unit | Total
Composição | 97632 | SINAPI | Demolição de rodapé cerâmico, de forma manual, sem reaproveitamento |  |  | m | 1 | 2.15 | 2.15
Composição Auxiliar | 88256 | SINAPI | AZULEJISTA OU LADRILHISTA COM ENCARGOS COMPLEMENTARES |  |  | H | 0.029 | 22.73 | 0.66
Composição Auxiliar | 88316 | SINAPI | SERVENTE COM ENCARGOS COMPLEMENTARES |  |  | H | 0.082 | 18.16 | 1.49
|  |  |  | MO sem LS => | 1.404 | LS => | 0 | MO com LS => | 1.404
|  |  |  | Valor do BDI => | 0.59512 |  | Valor com BDI => |  | 2.7451
[8 empty] | Preço Total => | 2.7451
3 |  |  | SUPER ESTRUTURA/PILARES
3.1 | Código | Banco | Descrição | Tipo |  | Und | Quant. | Valor Unit | Total
Composição | 51172 | SEDOP | Concreto armado FCK=25MPA com forma aparente - 1 reaproveitamento |  |  | m³ | 1 | 3411.79 | 3411.79
Composição Auxiliar | 50037 | SEDOP | Desforma |  |  | M2 | 12 | 5.45 | 65.4
Composição Auxiliar | 50038 | SEDOP | Armação p/ concreto |  |  | KG | 80 | 15.57 | 1245.6
Composição Auxiliar | 50041 | SEDOP | Formas para concreto em chapa de madeira compensada resinada e=15mm (REAP 1x) |  |  | M2 | 12 | 101.46 | 1217.52
Composição Auxiliar | 50740 | SEDOP | Concreto c/ seixo Fck= 25MPA (incl. lançamento e adensamento) |  |  | M3 | 1 | 883.27 | 883.27
|  |  |  | MO sem LS => | 42.7062 | LS => | 0 | MO com LS => | 42.7062
|  |  | 3 | Valor do BDI => | 944.3835 |  | Valor com BDI => |  | 4356.1735
[8 empty] | Preço Total => | 4356.1735
3.2 | Código | Banco | Descrição | Tipo |  | Und | Quant. | Valor Unit | Total
Composição | 103670 | SINAPI | Lançamento/aplicação manual de concreto em estruturas |  |  | m³ | 1 | 247.87 | 247.87
Composição Auxiliar | 88262 | SINAPI | CARPINTEIRO DE FORMAS COM ENCARGOS COMPLEMENTARES |  |  | H | 2.4585 | 22.57 | 55.49
Composição Auxiliar | 88309 | SINAPI | PEDREIRO COM ENCARGOS COMPLEMENTARES |  |  | H | 2.4585 | 22.81 | 56.08
Composição Auxiliar | 88316 | SINAPI | SERVENTE COM ENCARGOS COMPLEMENTARES |  |  | H | 7.3765 | 18.16 | 133.96
Composição Auxiliar | 90586 | SINAPI | VIBRADOR DE IMERSÃO, DIÂMETRO DE PONTEIRA 45MM, MOTOR ELÉTRICO TRIFÁSICO POTÊNCIA DE 2 CV - CHP DIURNO. AF_06/2015 |  |  | CHP | 1.042 | 1.49 | 1.55
Composição Auxiliar | 90587 | SINAPI | VIBRADOR DE IMERSÃO, DIÂMETRO DE PONTEIRA 45MM, MOTOR ELÉTRICO TRIFÁSICO POTÊNCIA DE 2 CV - CHI DIURNO. AF_06/2015 |  |  | CHI | 1.417 | 0.56 | 0.79
|  |  |  | MO sem LS => | 160.3311 | LS => | 0 | MO com LS => | 160.3311
|  |  |  | Valor do BDI => | 68.6104 |  | Valor com BDI => |  | 316.4804
[8 empty] | Preço Total => | 316.4804
4 |  |  | SUPER ESTRUTURA/VIGAS/LAJES
4.1 | Código | Banco | Descrição | Tipo |  | Und | Quant. | Valor Unit | Total
Composição | 50766 | SEDOP | LAJE MACIÇA EM CONCRETO ARMADO, SOBRECARGA 500KG/M2, VAOS ATE 3,50M/E=10 CM, CONC FCK=25MPA, C/ESCORAMENTO (REAPR.3X) E FERRAGEM NEGATIVA E POSITIVA |  |  | m² | 1 | 3446.71 | 3446.71
Composição Auxiliar | 50036 | SEDOP | Forma c/ madeira branca |  |  | M2 | 12 | 104.37 | 1252.44
Composição Auxiliar | 50037 | SEDOP | Desforma |  |  | M2 | 12 | 5.45 | 65.4
Composição Auxiliar | 50038 | SEDOP | Armação p/ concreto |  |  | KG | 80 | 15.57 | 1245.6
Composição Auxiliar | 50740 | SEDOP | Concreto c/ seixo Fck= 25MPA (incl. lançamento e adensamento) |  |  | M3 | 1 | 883.27 | 883.27
|  |  |  | MO sem LS => | 860.5495 | LS => | 0 | MO com LS => | 860.5495
|  |  |  | Valor do BDI => | 954.0493 |  | Valor com BDI => |  | 4400.7593
[8 empty] | Preço Total => | 4400.7593
4.2 | Código | Banco | Descrição | Tipo |  | Und | Quant. | Valor Unit | Total
Composição | 51172 | SEDOP | Concreto armado FCK=25MPA com forma aparente - 1 reaproveitamento (vigas) |  |  | m³ | 1 | 3411.79 | 3411.79
Composição Auxiliar | 50037 | SEDOP | Desforma |  |  | M2 | 12 | 5.45 | 65.4
Composição Auxiliar | 50038 | SEDOP | Armação p/ concreto |  |  | KG | 80 | 15.57 | 1245.6
Composição Auxiliar | 50041 | SEDOP | Formas para concreto em chapa de madeira compensada resinada e=15mm (REAP 1x) |  |  | M2 | 12 | 101.46 | 1217.52
Composição Auxiliar | 50740 | SEDOP | Concreto c/ seixo Fck= 25MPA (incl. lançamento e adensamento) |  |  | M3 | 1 | 883.27 | 883.27
|  |  |  | MO sem LS => | 42.7062 | LS => | 0 | MO com LS => | 42.7062
|  |  |  | Valor do BDI => | 944.3835 |  | Valor com BDI => |  | 4356.1735
[8 empty] | Preço Total => | 4356.1735
4.3 | Código | Banco | Descrição | Tipo |  | Und | Quant. | Valor Unit | Total
Composição | 103670 | SEDOP | Lançamento/aplicação manual de concreto em estrutuas (vigas) |  |  | m³ | 1 | 247.87 | 247.87
Composição Auxiliar | 88262 | SINAPI | CARPINTEIRO DE FORMAS COM ENCARGOS COMPLEMENTARES |  |  | H | 2.4585 | 22.57 | 55.49
Composição Auxiliar | 88309 | SINAPI | PEDREIRO COM ENCARGOS COMPLEMENTARES |  |  | H | 2.4585 | 22.81 | 56.08
Composição Auxiliar | 88316 | SINAPI | SERVENTE COM ENCARGOS COMPLEMENTARES |  |  | H | 7.3765 | 18.16 | 133.96
Composição Auxiliar | 90586 | SINAPI | VIBRADOR DE IMERSÃO, DIÂMETRO DE PONTEIRA 45MM, MOTOR ELÉTRICO TRIFÁSICO POTÊNCIA DE 2 CV - CHP DIURNO. AF_06/2015 |  |  | CHP | 1.042 | 1.49 | 1.55
Composição Auxiliar | 90587 | SINAPI | VIBRADOR DE IMERSÃO, DIÂMETRO DE PONTEIRA 45MM, MOTOR ELÉTRICO TRIFÁSICO POTÊNCIA DE 2 CV - CHI DIURNO. AF_06/2015 |  |  | CHI | 1.417 | 0.56 | 0.79
|  |  |  | MO sem LS => | 72.8552 | LS => | 0 | MO com LS => | 72.8552
|  |  |  | Valor do BDI => | 68.6104 |  | Valor com BDI => |  | 316.4804
[8 empty] | Preço Total => | 316.4804
5 |  |  | PAREDES/PAINÉIS/DIVISÓRIAS
5.1 | Código | Banco | Descrição | Tipo |  | Und | Quant. | Valor Unit | Total
Composição | 103323 | SINAPI | ALVENARIA DE VEDAÇÃO DE BLOCOS CERÂMICOS FURADOS NA VERTICAL DE 9X19X39CM (ESPESSURA 9CM) DE PAREDES COM ÁREA LÍQUIDA MAIOR OU IGUAL A 6M² SEM VÃOS E ARGAMASSA DE ASSENTAMENTO COM PREPARO MANUAL. AF_06/2014 |  |  | m² | 1 | 59.97 | 59.97
Insumo | 34557 | SINAPI | TELA DE ACO SOLDADA GALVANIZADA/ZINCADA PARA ALVENARIA, FIO D = *1,20 A 1,70* MM, MALHA 15 X 15 MM, (C X L) *50 X 7,5* CM |  |  | M | 0.417 | 2.87 | 1.2
Insumo | 37395 | SINAPI | PINO DE ACO COM FURO, HASTE = 27 MM (ACAO DIRETA) |  |  | CENTO | 0.005 | 40.45 | 0.2
Insumo | 37592 | SINAPI | BLOCO CERAMICO / TIJOLO VAZADO PARA ALVENARIA DE VEDACAO, FUROS NA VERTICAL,, 9 X 19 X 39 CM (NBR 15270) |  |  | UN | 13.6 | 2.27 | 30.87
Composição Auxiliar | 87369 | SINAPI | ARGAMASSA TRAÇO 1:2:8 (EM VOLUME DE CIMENTO, CAL E AREIA MÉDIA ÚMIDA) PARA EMBOÇO/MASSA ÚNICA/ASSENTAMENTO DE ALVENARIA DE VEDAÇÃO, PREPARO MANUAL. AF_08/2019 |  |  | M3 | 0.01039 | 856.27 | 8.9
Composição Auxiliar | 88309 | SINAPI | PEDREIRO COM ENCARGOS COMPLEMENTARES |  |  | H | 0.5897 | 22.81 | 13.45
Composição Auxiliar | 88316 | SINAPI | SERVENTE COM ENCARGOS COMPLEMENTARES |  |  | H | 0.2945 | 18.16 | 5.35
|  |  |  | MO sem LS => | 0.9142 | LS => | 0 | MO com LS => | 0.9142
|  |  |  | Valor do BDI => | 16.5997 |  | Valor com BDI => |  | 76.5697
[8 empty] | Preço Total => | 76.5697
6 |  |  | REVESTIMENTOS
6.1 | Código | Banco | Descrição | Tipo |  | Und | Quant. | Valor Unit | Total
Composição | 87878 | SINAPI | Chapisco em paredes traço 1:4(cimento e areia), espessura 0,5cm preparo mecanico |  |  | m² | 1 | 4.77 | 4.77
Composição Auxiliar | 87377 | SINAPI | ARGAMASSA TRAÇO 1:3 (EM VOLUME DE CIMENTO E AREIA GROSSA ÚMIDA) PARA CHAPISCO CONVENCIONAL, PREPARO MANUAL. AF_08/2019 |  |  | M3 | 0.0037 | 746.47 | 2.76
Composição Auxiliar | 88316 | SINAPI | SERVENTE COM ENCARGOS COMPLEMENTARES |  |  | H | 0.0255 | 18.16 | 0.46
Composição Auxiliar | 88309 | SINAPI | PEDREIRO COM ENCARGOS COMPLEMENTARES |  |  | H | 0.0681 | 22.81 | 1.55
|  |  |  | MO sem LS => | 3.1148 | LS => | 0 | MO com LS => | 3.1148
|  |  |  | Valor do BDI => | 1.3203 |  | Valor com BDI => |  | 6.0903
[8 empty] | Preço Total => | 6.0903
6.2 | Código | Banco | Descrição | Tipo |  | Und | Quant. | Valor Unit | Total
Composição | 110763 | SEDOP | Reboco com argamassa 1:6:Adit. Plast. |  |  | m² | 1 | 47.73 | 47.73
Insumo | 110764 | SEDOP | Argamassa de cimento,areia e adit. plast. 1:6 | Material |  | M3 | 0.025 | 481.17 | 12.03
Composição Auxiliar | 280004 | SEDOP | AJUDANTE DE PEDREIRO COM ENCARGOS COMPLEMENTARES |  |  | H | 0.87 | 18.22 | 15.85
Composição Auxiliar | 280023 | SEDOP | PEDREIRO COM ENCARGOS COMPLEMENTARES |  |  | H | 0.87 | 22.82 | 19.85
|  |  |  | MO sem LS => | 23.3121 | LS => | 0 | MO com LS => | 23.3121
|  |  |  | Valor do BDI => | 13.2117 |  | Valor com BDI => |  | 60.9417
[8 empty] | Preço Total => | 60.9417
6.3 | Código | Banco | Descrição | Tipo |  | Und | Quant. | Valor Unit | Total
Composição | 87265 | SINAPI | Revestimento com cerâmica esmaltada 20x20cm, 1A linha, padrão médio, assentada com argamassa pré-fabricada de Cimento colante e rejuntamento. |  |  | m² | 1 | 60.87 | 60.87
Insumo | 536 | SINAPI | REVESTIMENTO EM CERAMICA ESMALTADA EXTRA, PEI MENOR OU IGUAL A 3, FORMATO MENOR OU IGUAL A 2025 CM2 |  |  | M2 | 1.0498 | 37.15 | 39
Insumo | 1381 | SINAPI | ARGAMASSA COLANTE AC I PARA CERAMICAS |  |  | KG | 4.855 | 0.75 | 3.64
Insumo | 34357 | SINAPI | REJUNTE CIMENTICIO, QUALQUER COR |  |  | KG | 0.418 | 4.4 | 1.84
Composição Auxiliar | 88256 | SINAPI | AZULEJISTA OU LADRILHISTA COM ENCARGOS COMPLEMENTARES |  |  | H | 0.4897 | 22.73 | 11.13
Composição Auxiliar | 88316 | SINAPI | SERVENTE COM ENCARGOS COMPLEMENTARES |  |  | H | 0.2898 | 18.16 | 5.26
|  |  |  | MO sem LS => | 10.7027 | LS => | 0 | MO com LS => | 10.7027
|  |  |  | Valor do BDI => | 16.8488 |  | Valor com BDI => |  | 77.7188
[8 empty] | Preço Total => | 77.7188
6.4 | Código | Banco | Descrição | Tipo |  | Und | Quant. | Valor Unit | Total
Composição | 96485 | SINAPI | Forro em Lâmina PVC, incluindo estrutura de fixação |  |  | m² | 1 | 83.67 | 83.67
Insumo | 36225 | SINAPI | FORRO DE PVC LISO, BRANCO, REGUA DE 20 CM, ESPESSURA DE 8 MM A 10 MM, COMPRIMENTO 6 M (SEM COLOCACAO) |  |  | M2 | 1.0326 | 40.7 | 42.02
Insumo | 39427 | SINAPI | PERFIL CANALETA, FORMATO C, EM ACO ZINCADO, PARA ESTRUTURA FORRO DRYWALL, E = 0,5 MM, *46 X 18* (L X H), COMPRIMENTO 3 M |  |  | M | 2.401 | 8.18 | 19.64
Insumo | 39430 | SINAPI | PENDURAL OU PRESILHA REGULADORA, EM ACO GALVANIZADO, COM CORPO, MOLA E REBITE, PARA PERFIL TIPO CANALETA DE ESTRUTURA EM FORROS DRYWALL |  |  | UN | 2.2126 | 3.08 | 6.81
Insumo | 40547 | SINAPI | PARAFUSO ZINCADO, AUTOBROCANTE, FLANGEADO, 4,2 MM X 19 MM |  |  | CENTO | 0.0221 | 30.42 | 0.67
Insumo | 40552 | SINAPI | PARAFUSO, AUTO ATARRACHANTE, CABECA CHATA, FENDA SIMPLES, 1/4 (6,35 MM) X 25 MM |  |  | CENTO | 0.0332 | 52.16 | 1.73
Insumo | 43131 | SINAPI | ARAME GALVANIZADO 6 BWG, D = 5,16 MM (0,157 KG/M), OU 8 BWG, D = 4,19 MM (0,101 KG/M), OU 10 BWG, D = 3,40 MM (0,0713 KG/M) |  |  | KG | 0.0707 | 28.69 | 2.03
Composição Auxiliar | 88278 | SINAPI | MONTADOR DE ESTRUTURA METÁLICA COM ENCARGOS COMPLEMENTARES |  |  | H | 0.5672 | 18.99 | 10.77
|  |  |  | MO sem LS => | 7.0328 | LS => | 0 | MO com LS => | 7.0328
|  |  |  | Valor do BDI => | 23.1599 |  | Valor com BDI => |  | 106.8299
[8 empty] | Preço Total => | 106.8299
7 |  |  | PISO
7.1 | Código | Banco | Descrição | Tipo |  | Und | Quant. | Valor Unit | Total
Composição | 87251 | SINAPI | Piso cerâmico PEI-IV, 45x45cm |  |  | m² | 1 | 53.25 | 53.25
Insumo | 1287 | SINAPI | PISO EM CERAMICA ESMALTADA EXTRA, PEI MAIOR OU IGUAL A 4, FORMATO MENOR OU IGUAL A 2025 CM2 |  |  | M2 | 1.0597 | 36.99 | 39.2
Insumo | 1381 | SINAPI | ARGAMASSA COLANTE AC I PARA CERAMICAS |  |  | KG | 6.13 | 0.75 | 4.6
Insumo | 34357 | SINAPI | REJUNTE CIMENTICIO, QUALQUER COR |  |  | KG | 0.188 | 4.4 | 0.83
Composição Auxiliar | 88256 | SINAPI | AZULEJISTA OU LADRILHISTA COM ENCARGOS COMPLEMENTARES |  |  | H | 0.2595 | 22.73 | 5.9
Composição Auxiliar | 88316 | SINAPI | SERVENTE COM ENCARGOS COMPLEMENTARES |  |  | H | 0.15 | 18.16 | 2.72
|  |  |  | MO sem LS => | 5.6289 | LS => | 0 | MO com LS => | 5.6289
|  |  |  | Valor do BDI => | 14.7396 |  | Valor com BDI => |  | 67.9896
[8 empty] | Preço Total => | 67.9896
7.2 | Código | Banco | Descrição | Tipo |  | Und | Quant. | Valor Unit | Total
Composição | 87620 | SINAPI | CONTRAPISO EM ARGAMASSA TRAÇO 1:4 (CIMENTO E AREIA), PREPARO MECÂNICO COM BETONEIRA 400 L, APLICADO EM ÁREAS SECAS SOBRE LAJE, ADERIDO, ACABAMENTO NÃO REFORÇADO, ESPESSURA 2CM. AF_07/2021 |  |  | m | 1 | 33.3 | 33.3
Insumo | 1379 | SINAPI | CIMENTO PORTLAND COMPOSTO CP II-32 |  |  | KG | 0.495 | 1.09 | 0.54
Insumo | 7334 | SINAPI | ADITIVO ADESIVO LIQUIDO PARA ARGAMASSAS DE REVESTIMENTOS CIMENTICIOS |  |  | L | 0.21 | 17.88 | 3.75
Composição Auxiliar | 87301 | SINAPI | ARGAMASSA TRAÇO 1:4 (EM VOLUME DE CIMENTO E AREIA MÉDIA ÚMIDA) PARA CONTRA PISO, PREPARO MECÂNICO COM BETONEIRA 400 L. AF_08/2019 |  |  | M3 | 0.03099 | 716.08 | 22.19
Composição Auxiliar | 88309 | SINAPI | PEDREIRO COM ENCARGOS COMPLEMENTARES |  |  | H | 0.214 | 22.81 | 4.88
Composição Auxiliar | 88316 | SINAPI | SERVENTE COM ENCARGOS COMPLEMENTARES |  |  | H | 0.107 | 18.16 | 1.94
|  |  |  | MO sem LS => | 4.4535 | LS => | 0 | MO com LS => | 4.4535
|  |  |  | Valor do BDI => | 9.2174 |  | Valor com BDI => |  | 42.5174
[8 empty] | Preço Total => | 42.5174
7.3 | Código | Banco | Descrição | Tipo |  | Und | Quant. | Valor Unit | Total
Composição | 88649 | SINAPI | Rodapé cerâmico PEI-IV |  |  | m | 1 | 8.59 | 8.59
Insumo | 1287 | SINAPI | PISO EM CERAMICA ESMALTADA EXTRA, PEI MAIOR OU IGUAL A 4, FORMATO MENOR OU IGUAL A 2025 CM2 |  |  | M2 | 0.1498 | 36.99 | 5.54
Insumo | 1381 | SINAPI | ARGAMASSA COLANTE AC I PARA CERAMICAS |  |  | KG | 0.603 | 0.75 | 0.45
Insumo | 34357 | SINAPI | REJUNTE CIMENTICIO, QUALQUER COR |  |  | KG | 0.081 | 4.4 | 0.36
Composição Auxiliar | 88256 | SINAPI | AZULEJISTA OU LADRILHISTA COM ENCARGOS COMPLEMENTARES |  |  | H | 0.074 | 22.73 | 1.68
Composição Auxiliar | 88316 | SINAPI | SERVENTE COM ENCARGOS COMPLEMENTARES |  |  | H | 0.031 | 18.16 | 0.56
|  |  |  | MO sem LS => | 1.4627 | LS => | 0 | MO com LS => | 1.4627
|  |  |  | Valor do BDI => | 2.3777 |  | Valor com BDI => |  | 10.9677
[8 empty] | Preço Total => | 10.9677
7.4 | Código | Banco | Descrição | Tipo |  | Und | Quant. | Valor Unit | Total
Composição | 120165 | SEDOP | Soleira de mármore branco,largura 15cm, espessura 3cm, assentada sobre argamassa 1:4 (cimento e areia) |  |  | m² | 1 | 803.12 | 803.12
Insumo | D00345 | SEDOP | Argamassa AC-III |  |  | KG | 1 | 2.79 | 2.79
Insumo | A00021 | SEDOP | Mármore branco p/ soleira e peitoril e=2cm |  |  | M2 | 1 | 754.83 | 754.83
Composição Auxiliar | 280023 | SEDOP | PEDREIRO COM ENCARGOS COMPLEMENTARES |  |  | H | 0.8 | 22.82 | 18.26
Composição Auxiliar | 280026 | SEDOP | SERVENTE COM ENCARGOS COMPLEMENTARES |  |  | H | 1.5 | 18.16 | 27.24
|  |  |  | MO sem LS => | 29.7115 | LS => | 0 | MO com LS => | 29.7115
|  |  |  | Valor do BDI => | 222.3036 |  | Valor com BDI => |  | 1025.4236
[8 empty] | Preço Total => | 1025.4236
7.5 | Código | Banco | Descrição | Tipo |  | Und | Quant. | Valor Unit | Total
Composição | 94993 | SINAPI | Calçada em concreto 12MPA (cimento/areia/seixo rolado) preparo mecânico, espessura 7cm com junta de dilatação em madeira. |  |  | m² | 1 | 90.45 | 90.45
Insumo | 4517 | SINAPI | SARRAFO *2,5 X 7,5* CM EM PINUS, MISTA OU EQUIVALENTE DA REGIAO - BRUTA |  |  | M | 0.45 | 3.72 | 1.67
Insumo | 5068 | SINAPI | PREGO DE ACO POLIDO COM CABECA 17 X 21 (2 X 11) |  |  | KG | 0.024 | 22.92 | 0.55
Insumo | 7156 | SINAPI | TELA DE ACO SOLDADA NERVURADA, CA-60, Q-196, (3,11 KG/M2), DIAMETRO DO FIO = 5,0 MM, LARGURA = 2,45 M, ESPACAMENTO DA MALHA = 10 X 10 CM |  |  | M2 | 1.0813 | 32.46 | 35.1
Insumo | 34492 | SINAPI | CONCRETO USINADO BOMBEAVEL, CLASSE DE RESISTENCIA C20, COM BRITA 0 E 1, SLUMP = 100 +/- 20 MM, EXCLUI SERVICO DE BOMBEAMENTO (NBR 8953) |  |  | M3 | 0.0739 | 625.07 | 46.19
Composição Auxiliar | 88262 | SINAPI | CARPINTEIRO DE FORMAS COM ENCARGOS COMPLEMENTARES |  |  | H | 0.0976 | 22.57 | 2.2
Composição Auxiliar | 88309 | SINAPI | PEDREIRO COM ENCARGOS COMPLEMENTARES |  |  | H | 0.0725 | 22.81 | 1.65
Composição Auxiliar | 88316 | SINAPI | SERVENTE COM ENCARGOS COMPLEMENTARES |  |  | H | 0.1704 | 18.16 | 3.09
|  |  |  | MO sem LS => | 4.5318 | LS => | 0 | MO com LS => | 4.5318
|  |  |  | Valor do BDI => | 25.0366 |  | Valor com BDI => |  | 115.4866
[8 empty] | Preço Total => | 115.4866
8 |  |  | COBERTURA
8.1 | Código | Banco | Descrição | Tipo |  | Und | Quant. | Valor Unit | Total
Composição | 92539 | SINAPI | Estrutura em mad.p/ telha cerâmica |  |  | m² | 1 | 58.05 | 58.05
Insumo | 4408 | SINAPI | RIPA NAO APARELHADA, *1,5 X 5* CM, EM MACARANDUBA, ANGELIM OU EQUIVALENTE DA REGIAO - BRUTA |  |  | M | 3.292 | 1.75 | 5.76
Insumo | 4425 | SINAPI | VIGA NAO APARELHADA *6 X 12* CM, EM MACARANDUBA, ANGELIM OU EQUIVALENTE DA REGIAO - BRUTA |  |  | M | 0.658 | 19.46 | 12.8
Insumo | 4430 | SINAPI | CAIBRO NAO APARELHADO *5 X 6* CM, EM MACARANDUBA, ANGELIM OU EQUIVALENTE DA REGIAO - BRUTA |  |  | M | 1.955 | 9.2 | 17.99
Insumo | 20247 | SINAPI | PREGO DE ACO POLIDO COM CABECA 15 X 15 (1 1/4 X 13) |  |  | KG | 0.0696 | 25.38 | 1.77
Insumo | 39027 | SINAPI | PREGO DE ACO POLIDO COM CABECA 19 X 36 (3 1/4 X 9) |  |  | KG | 0.0496 | 22.9 | 1.14
Insumo | 40568 | SINAPI | PREGO DE ACO POLIDO COM CABECA 22 X 48 (4 1/4 X 5) |  |  | KG | 0.03 | 23.09 | 0.69
Composição Auxiliar | 88239 | SINAPI | AJUDANTE DE CARPINTEIRO COM ENCARGOS COMPLEMENTARES |  |  | H | 0.407 | 18.53 | 7.54
Composição Auxiliar | 88262 | SINAPI | CARPINTEIRO DE FORMAS COM ENCARGOS COMPLEMENTARES |  |  | H | 0.367 | 22.57 | 8.28
Composição Auxiliar | 93281 | SINAPI | GUINCHO ELÉTRICO DE COLUNA, CAPACIDADE 400 KG, COM MOTO FREIO, MOTOR TRIFÁSICO DE 1,25 CV - CHP DIURNO. AF_03/2016 |  |  | CHP | 0.0431 | 20.94 | 0.9
Composição Auxiliar | 93282 | SINAPI | GUINCHO ELÉTRICO DE COLUNA, CAPACIDADE 400 KG, COM MOTO FREIO, MOTOR TRIFÁSICO DE 1,25 CV - CHI DIURNO. AF_03/2016 |  |  | CHI | 0.0598 | 19.79 | 1.18
|  |  |  | MO sem LS => | 10.3305 | LS => | 0 | MO com LS => | 10.3305
|  |  |  | Valor do BDI => | 16.0682 |  | Valor com BDI => |  | 74.1182
[8 empty] | Preço Total => | 74.1182
8.2 | Código | Banco | Descrição | Tipo |  | Und | Quant. | Valor Unit | Total
Composição | 94207 | SINAPI | Telhamento com telha fibrocimento |  |  | m² | 1 | 72.14 | 72.14
Insumo | 1607 | SINAPI | CONJUNTO ARRUELAS DE VEDACAO 5/16" PARA TELHA FIBROCIMENTO (UMA ARRUELA METALICA E UMA ARRUELA PVC - CONICAS) |  |  | CJ | 1.26 | 0.28 | 0.35
Insumo | 4302 | SINAPI | PARAFUSO ZINCADO ROSCA SOBERBA, CABECA SEXTAVADA, 5/16 " X 250 MM, PARA FIXACAO DE TELHA EM MADEIRA |  |  | UN | 1.268 | 4.28 | 5.43
Insumo | 7194 | SINAPI | TELHA DE FIBROCIMENTO ONDULADA E = 6 MM, DE 2,44 X 1,10 M (SEM AMIANTO) |  |  | M2 | 1.275 | 47.72 | 60.84
Composição Auxiliar | 88316 | SINAPI | SERVENTE COM ENCARGOS COMPLEMENTARES |  |  | H | 0.15 | 18.16 | 2.72
Composição Auxiliar | 88323 | SINAPI | TELHADISTA COM ENCARGOS COMPLEMENTARES |  |  | H | 0.115 | 22.35 | 2.57
Composição Auxiliar | 93281 | SINAPI | GUINCHO ELÉTRICO DE COLUNA, CAPACIDADE 400 KG, COM MOTO FREIO, MOTOR TRIFÁSICO DE 1,25 CV - CHP DIURNO. AF_03/2016 |  |  | CHP | 0.005 | 20.94 | 0.1
Composição Auxiliar | 93282 | SINAPI | GUINCHO ELÉTRICO DE COLUNA, CAPACIDADE 400 KG, COM MOTO FREIO, MOTOR TRIFÁSICO DE 1,25 CV - CHI DIURNO. AF_03/2016 |  |  | CHI | 0.0065 | 19.79 | 0.13
|  |  |  | MO sem LS => | 3.4544 | LS => | 0 | MO com LS => | 3.4544
|  |  |  | Valor do BDI => | 19.9684 |  | Valor com BDI => |  | 92.1084
[8 empty] | Preço Total => | 92.1084
8.3 | Código | Banco | Descrição | Tipo |  | Und | Quant. | Valor Unit | Total
Composição | 100325 | SINAPI | cumeeira com telha de fibrocimento |  |  | m | 1 | 138.2 | 138.2
Insumo | 1607 | SINAPI | CONJUNTO ARRUELAS DE VEDACAO 5/16" PARA TELHA FIBROCIMENTO (UMA ARRUELA METALICA E UMA ARRUELA PVC - CONICAS) |  |  | CJ | 4.17 | 0.28 | 1.17
Insumo | 4302 | SINAPI | PARAFUSO ZINCADO ROSCA SOBERBA, CABECA SEXTAVADA, 5/16 " X 250 MM, PARA FIXACAO DE TELHA EM MADEIRA |  |  | UN | 4.198 | 4.28 | 17.97
Insumo | 7214 | SINAPI | CUMEEIRA SHED PARA TELHA ONDULADA DE FIBROCIMENTO, E = 6 MM, ABA 280 MM, COMPRIMENTO 1100 MM (SEM AMIANTO) |  |  | M2 | 1.0289 | 113.79 | 117.08
Composição Auxiliar | 88316 | SINAPI | SERVENTE COM ENCARGOS COMPLEMENTARES |  |  | H | 0.0545 | 18.16 | 0.99
Composição Auxiliar | 88323 | SINAPI | TELHADISTA COM ENCARGOS COMPLEMENTARES |  |  | H | 0.0407 | 22.35 | 0.91
Composição Auxiliar | 93281 | SINAPI | GUINCHO ELÉTRICO DE COLUNA, CAPACIDADE 400 KG, COM MOTO FREIO, MOTOR TRIFÁSICO DE 1,25 CV - CHP DIURNO. AF_03/2016 |  |  | CHP | 0.0016 | 20.94 | 0.03
Composição Auxiliar | 93282 | SINAPI | GUINCHO ELÉTRICO DE COLUNA, CAPACIDADE 400 KG, COM MOTO FREIO, MOTOR TRIFÁSICO DE 1,25 CV - CHI DIURNO. AF_03/2016 |  |  | CHI | 0.0026 | 19.79 | 0.05
|  |  |  | MO sem LS => | 1.2407 | LS => | 0 | MO com LS => | 1.2407
|  |  |  | Valor do BDI => | 38.2538 |  | Valor com BDI => |  | 176.4538
[8 empty] | Preço Total => | 176.4538
8.4 | Código | Banco | Descrição | Tipo |  | Und | Quant. | Valor Unit | Total
Composição | 94227 | SINAPI | Calha metálica, desenvolvimento 33cm, nº24 |  |  | m | 1 | 65.46 | 65.46
Insumo | 142 | SINAPI | SELANTE ELASTICO MONOCOMPONENTE A BASE DE POLIURETANO (PU) PARA JUNTAS DIVERSAS |  |  | 310ML | 0.0527 | 39.76 | 2.1
Insumo | 5061 | SINAPI | PREGO DE ACO POLIDO COM CABECA 18 X 27 (2 1/2 X 10) |  |  | KG | 0.008 | 22.53 | 0.18
Insumo | 5104 | SINAPI | REBITE DE ALUMINIO VAZADO DE REPUXO, 3,2 X 8 MM (1KG = 1025 UNIDADES) |  |  | KG | 0.00155 | 67.02 | 0.1
Insumo | 13388 | SINAPI | SOLDA EM BARRA DE ESTANHO-CHUMBO 50/50 |  |  | KG | 0.059 | 229.84 | 13.56
Insumo | 40782 | SINAPI | CALHA QUADRADA DE CHAPA DE ACO GALVANIZADA NUM 24, CORTE 33 CM |  |  | M | 1.05 | 37.69 | 39.57
Composição Auxiliar | 88316 | SINAPI | SERVENTE COM ENCARGOS COMPLEMENTARES |  |  | H | 0.282 | 18.16 | 5.12
Composição Auxiliar | 88323 | SINAPI | TELHADISTA COM ENCARGOS COMPLEMENTARES |  |  | H | 0.188 | 22.35 | 4.2
Composição Auxiliar | 93281 | SINAPI | GUINCHO ELÉTRICO DE COLUNA, CAPACIDADE 400 KG, COM MOTO FREIO, MOTOR TRIFÁSICO DE 1,25 CV - CHP DIURNO. AF_03/2016 |  |  | CHP | 0.0131 | 20.94 | 0.27
Composição Auxiliar | 93282 | SINAPI | GUINCHO ELÉTRICO DE COLUNA, CAPACIDADE 400 KG, COM MOTO FREIO, MOTOR TRIFÁSICO DE 1,25 CV - CHI DIURNO. AF_03/2016 |  |  | CHI | 0.0183 | 19.79 | 0.36
|  |  |  | MO sem LS => | 6.086 | LS => | 0 | MO com LS => | 6.086
|  |  |  | Valor do BDI => | 18.1193 |  | Valor com BDI => |  | 83.5793
[8 empty] | Preço Total => | 83.5793
8.5 | Código | Banco | Descrição | Tipo |  | Und | Quant. | Valor Unit | Total
Composição | 94231 | SINAPI | Rufo em chapa de aço zincado, largura 25cm, espessura 3cm |  |  | m | 1 | 53.91 | 53.91
Insumo | 142 | SINAPI | SELANTE ELASTICO MONOCOMPONENTE A BASE DE POLIURETANO (PU) PARA JUNTAS DIVERSAS |  |  | 310ML | 0.198 | 39.76 | 7.87
Insumo | 5061 | SINAPI | PREGO DE ACO POLIDO COM CABECA 18 X 27 (2 1/2 X 10) |  |  | KG | 0.0057 | 22.53 | 0.13
Insumo | 5104 | SINAPI | REBITE DE ALUMINIO VAZADO DE REPUXO, 3,2 X 8 MM (1KG = 1025 UNIDADES) |  |  | KG | 0.0012 | 67.02 | 0.08
Insumo | 13388 | SINAPI | SOLDA EM BARRA DE ESTANHO-CHUMBO 50/50 |  |  | KG | 0.045 | 229.84 | 10.34
Insumo | 40873 | SINAPI | RUFO INTERNO/EXTERNO DE CHAPA DE ACO GALVANIZADA NUM 24, CORTE 25 CM |  |  | M | 1.05 | 27.25 | 28.61
Composição Auxiliar | 88316 | SINAPI | SERVENTE COM ENCARGOS COMPLEMENTARES |  |  | H | 0.2065 | 18.16 | 3.75
Composição Auxiliar | 88323 | SINAPI | TELHADISTA COM ENCARGOS COMPLEMENTARES |  |  | H | 0.112 | 22.35 | 2.5
Composição Auxiliar | 93281 | SINAPI | GUINCHO ELÉTRICO DE COLUNA, CAPACIDADE 400 KG, COM MOTO FREIO, MOTOR TRIFÁSICO DE 1,25 CV - CHP DIURNO. AF_03/2016 |  |  | CHP | 0.0131 | 20.94 | 0.27
Composição Auxiliar | 93282 | SINAPI | GUINCHO ELÉTRICO DE COLUNA, CAPACIDADE 400 KG, COM MOTO FREIO, MOTOR TRIFÁSICO DE 1,25 CV - CHI DIURNO. AF_03/2016 |  |  | CHI | 0.0183 | 19.79 | 0.36
|  |  |  | MO sem LS => | 4.0812 | LS => | 0 | MO com LS => | 4.0812
|  |  |  | Valor do BDI => | 14.9223 |  | Valor com BDI => |  | 68.8323
[8 empty] | Preço Total => | 68.8323
8.6 | Código | Banco | Descrição | Tipo |  | Und | Quant. | Valor Unit | Total
Composição | 80300 | SEDOP | Imunização p/madeira |  |  | m² | 1 | 6.99 | 6.99
Insumo | D00202 | SEDOP | Cupinicida |  |  | L | 0.14 | 24 | 3.36
Composição Auxiliar | 280026 | SEDOP | SERVENTE COM ENCARGOS COMPLEMENTARES |  |  | H | 0.2 | 18.16 | 3.63
|  |  |  | MO sem LS => | 2.3704 | LS => | 0 | MO com LS => | 2.3704
|  |  |  | Valor do BDI => | 1.9348 |  | Valor com BDI => |  | 8.9248
[8 empty] | Preço Total => | 8.9248
8.7 | Código | Banco | Descrição | Tipo |  | Und | Quant. | Valor Unit | Total
Composição | 71363 | SEDOP | Cobertura em policarbonato fumê - Inclui estrutura metálica |  |  | m² | 1 | 582.31 | 582.31
Insumo | D00204 | SEDOP | Cobertura - em policarbonato fumé (incl est metálica)-Instalada |  |  | M2 | 1 | 582.31 | 582.31
|  |  |  | MO sem LS => | 380.2484 | LS => | 0 | MO com LS => | 380.2484
|  |  |  | Valor do BDI => | 161.1834 |  | Valor com BDI => |  | 743.4934
[8 empty] | Preço Total => | 743.4934
9 |  |  | PINTURA
9.1 | Código | Banco | Descrição | Tipo |  | Und | Quant. | Valor Unit | Total
Composição | 94569 | SINAPI | JANELA DE CORRER OU MAXIM AR EM ALUMINIO, VENEZIANA |  |  | m² | 1 | 539.33 | 539.33
Insumo | 4377 | SINAPI | PARAFUSO DE ACO ZINCADO COM ROSCA SOBERBA, CABECA CHATA E FENDA SIMPLES, DIAMETRO 4,2 MM, COMPRIMENTO * 32 * MM |  |  | UN | 24.4 | 0.2 | 4.88
Insumo | 34381 | SINAPI | JANELA MAXIM AR, EM ALUMINIO PERFIL 25, 60 X 80 CM (A X L), ACABAMENTO BRANCO OU BRILHANTE, BATENTE DE 4 A 5 CM, COM VIDRO, SEM GUARNICAO/ALIZAR |  |  | UN | 2.0833 | 214.7 | 447.28
Insumo | 39961 | SINAPI | SILICONE ACETICO USO GERAL INCOLOR 280 G |  |  | UN | 1.2467 | 26.27 | 32.75
Composição Auxiliar | 88309 | SINAPI | PEDREIRO COM ENCARGOS COMPLEMENTARES |  |  | H | 1.7065 | 22.81 | 38.93
Composição Auxiliar | 88316 | SINAPI | SERVENTE COM ENCARGOS COMPLEMENTARES |  |  | H | 0.853 | 18.16 | 15.49
|  |  |  | MO sem LS => | 35.5363 | LS => | 0 | MO com LS => | 35.5363
|  |  |  | Valor do BDI => | 149.2865 |  | Valor com BDI => |  | 688.6165
[8 empty] | Preço Total => | 688.6165
9.2 | Código | Banco | Descrição | Tipo |  | Und | Quant. | Valor Unit | Total
Composição | 102180 | SINAPI | VIDRO TEMPERADO INCOLOR, ESPESSURA 8MM, FORNECIMENTO E INSTALACAO, INCLUSIVE MASSA PARA VEDACAO |  |  | m² | 1 | 503.25 | 503.25
Insumo | 10506 | SINAPI | VIDRO TEMPERADO INCOLOR E = 8 MM, SEM COLOCACAO |  |  | M2 | 1 | 390.63 | 390.63
Insumo | 11950 | SINAPI | BUCHA DE NYLON SEM ABA S6, COM PARAFUSO DE 4,20 X 40 MM EM ACO ZINCADO COM ROSCA SOBERBA, CABECA CHATA E FENDA PHILLIPS |  |  | UN | 1.91 | 0.39 | 0.74
Insumo | 34360 | SINAPI | PERFIL DE ALUMINIO ANODIZADO |  |  | KG | 0.839 | 41.11 | 34.49
Insumo | 39432 | SINAPI | FITA DE PAPEL REFORCADA COM LAMINA DE METAL PARA REFORCO DE CANTOS DE CHAPA DE GESSO PARA DRYWALL |  |  | M | 2.603 | 2.94 | 7.65
Insumo | 39961 | SINAPI | SILICONE ACETICO USO GERAL INCOLOR 280 G |  |  | UN | 0.3455 | 26.27 | 9.08
Composição Auxiliar | 88316 | SINAPI | SERVENTE COM ENCARGOS COMPLEMENTARES |  |  | H | 1.4685 | 18.16 | 26.67
Composição Auxiliar | 88325 | SINAPI | VIDRACEIRO COM ENCARGOS COMPLEMENTARES |  |  | H | 1.5107 | 22.5 | 33.99
|  |  |  | MO sem LS => | 39.611 | LS => | 0 | MO com LS => | 39.611
|  |  |  | Valor do BDI => | 139.2996 |  | Valor com BDI => |  | 642.5496
[8 empty] | Preço Total => | 642.5496
9.3 | Código | Banco | Descrição | Tipo |  | Und | Quant. | Valor Unit | Total
Composição | 150491 | PRÓPRIA | PORTA PIVOTANTE DE VIDRO TEMPERADO, 100X210 CM, ESPESSURA 10 MM, INCLUSIVE ACESSÓRIOS. AF_01/2021 |  |  | Und | 1 | 1400.39 | 1400.39
Insumo | 3104 | SINAPI | CONJ. DE FERRAGENS PARA PORTA DE VIDRO TEMPERADO, EM ZAMAC CROMADO, CONTEMPLANDO DOBRADICA INF., DOBRADICA SUP., PIVO PARA DOBRADICA INF., PIVO PARA DOBRADICA SUP., FECHADURA CENTRAL EM ZAMC. CROMADO, CONTRA FECHADURA DE PRESSAO |  |  | CJ | 1 | 146.59 | 146.59
Insumo | 5031 | SINAPI | VIDRO TEMPERADO INCOLOR PARA PORTA DE ABRIR, E = 10 MM (SEM FERRAGENS E SEM COLOCACAO) |  |  | M2 | 2.1 | 548.5 | 1151.85
Composição Auxiliar | 88316 | SINAPI | SERVENTE COM ENCARGOS COMPLEMENTARES |  |  | H | 2.021 | 18.16 | 36.7
Composição Auxiliar | 88325 | SINAPI | VIDRACEIRO COM ENCARGOS COMPLEMENTARES |  |  | H | 2.9 | 22.5 | 65.25
|  |  |  | MO sem LS => | 66.5734 | LS => | 0 | MO com LS => | 66.5734
|  |  |  | Valor do BDI => | 387.628 |  | Valor com BDI => |  | 1788.018
[8 empty] | Preço Total => | 1788.018
9.4 | Código | Banco | Descrição | Tipo |  | Und | Quant. | Valor Unit | Total
Composição | 102181 | SINAPI | INSTALAÇÃO DE VIDRO TEMPERADO, E = 10 MM, ENCAIXADO EM PERFIL ALUMINIO ANODIZADO. AF_01/2021_PS |  |  | m² | 1 | 610.37 | 610.37
Insumo | 10507 | SINAPI | VIDRO TEMPERADO INCOLOR E = 10 MM, SEM COLOCACAO |  |  | M2 | 1 | 507.11 | 507.11
Insumo | 11950 | SINAPI | BUCHA DE NYLON SEM ABA S6, COM PARAFUSO DE 4,20 X 40 MM EM ACO ZINCADO COM ROSCA SOBERBA, CABECA CHATA E FENDA PHILLIPS |  |  | UN | 1.705 | 0.39 | 0.66
Insumo | 34360 | SINAPI | PERFIL DE ALUMINIO ANODIZADO |  |  | KG | 0.748 | 41.11 | 30.75
Insumo | 39432 | SINAPI | FITA DE PAPEL REFORCADA COM LAMINA DE METAL PARA REFORCO DE CANTOS DE CHAPA DE GESSO PARA DRYWALL |  |  | M | 2.321 | 2.94 | 6.82
Insumo | 39961 | SINAPI | SILICONE ACETICO USO GERAL INCOLOR 280 G |  |  | UN | 0.3087 | 26.27 | 8.11
Composição Auxiliar | 88316 | SINAPI | SERVENTE COM ENCARGOS COMPLEMENTARES |  |  | H | 1.378 | 18.16 | 25.02
Composição Auxiliar | 88325 | SINAPI | VIDRACEIRO COM ENCARGOS COMPLEMENTARES |  |  | H | 1.4177 | 22.5 | 31.9
|  |  |  | MO sem LS => | 37.1688 | LS => | 0 | MO com LS => | 37.1688
|  |  |  | Valor do BDI => | 168.9504 |  | Valor com BDI => |  | 779.3204
[8 empty] | Preço Total => | 779.3204
9.5 | Código | Banco | Descrição | Tipo |  | Und | Quant. | Valor Unit | Total
Composição | 150491 | PRÓPRIA | Conjundo de ferragens para portas com ferrolho, mola e puxador. |  |  | Und | 1 | 1710.76 | 1710.76
Composição Auxiliar | 102189 | SINAPI | Ferragens cromadas p/ porta de vidro temperado 1 fls. (c/ ferrolho) |  |  | und | 1 | 227.68 | 227.68
Composição Auxiliar | 102188 | SINAPI | Mola p/ porta de vidro |  |  | und | 1 | 862.96 | 862.96
Composição Auxiliar | 100874 | SINAPI | Puxador em alumínio - 30cm |  |  | und | 2 | 310.06 | 620.12
|  |  |  | MO sem LS => | 968.4512 | LS => | 0 | MO com LS => | 968.4512
|  |  |  | Valor do BDI => | 473.5384 |  | Valor com BDI => |  | 2184.2984
[8 empty] | Preço Total => | 2184.2984
9.6 | Código | Banco | Descrição | Tipo |  | Und | Quant. | Valor Unit | Total
Composição | 90843 | SINAPI | Porta em madeira compensada para pintura, 0,80x2,10x 3,50cm com aduela e alizar de 1A, com fechaduras e dobradiças de latão cromado com anéis. |  |  | Und | 1 | 832.99 | 832.99
Composição Auxiliar | 90806 | SINAPI | BATENTE PARA PORTA DE MADEIRA, FIXAÇÃO COM ARGAMASSA, PADRÃO MÉDIO - FORNECIMENTO E INSTALAÇÃO. AF_12/2019 |  |  | UN | 1 | 289.47 | 289.47
Composição Auxiliar | 90822 | SINAPI | PORTA DE MADEIRA PARA PINTURA, SEMI-OCA (LEVE OU MÉDIA), 80X210CM, ESPESSURA DE 3,5CM, INCLUSO DOBRADIÇAS - FORNECIMENTO E INSTALAÇÃO. AF_12/2019 |  |  | UN | 1 | 313.92 | 313.92
Composição Auxiliar | 90830 | SINAPI | FECHADURA DE EMBUTIR COM CILINDRO, EXTERNA, COMPLETA, ACABAMENTO PADRÃO MÉDIO, INCLUSO EXECUÇÃO DE FURO - FORNECIMENTO E INSTALAÇÃO. AF_12/2019 |  |  | UN | 1 | 156.6 | 156.6
Composição Auxiliar | 100659 | SINAPI | ALIZAR DE 5X1,5CM PARA PORTA FIXADO COM PREGOS, PADRÃO MÉDIO - FORNECIMENTO E INSTALAÇÃO. AF_12/2019 |  |  | M | 10 | 7.3 | 73
|  |  |  | MO sem LS => | 149.9288 | LS => | 0 | MO com LS => | 149.9288
|  |  |  | Valor do BDI => | 230.5716 |  | Valor com BDI => |  | 1063.5616
[8 empty] | Preço Total => | 1063.5616
9.7 | Código | Banco | Descrição | Tipo |  | Und | Quant. | Valor Unit | Total
Composição | 90844 | SINAPI | Porta em madeira compensada lisa para pintura, 0,90x2,10x 3,50cm com aduela e alizar de 1A, com fechaduras e dobradiças de latão cromado com anéis. |  |  | Und | 1 | 897.21 | 897.21
Composição Auxiliar | 90806 | SINAPI | BATENTE PARA PORTA DE MADEIRA, FIXAÇÃO COM ARGAMASSA, PADRÃO MÉDIO - FORNECIMENTO E INSTALAÇÃO. AF_12/2019 |  |  | UN | 1 | 289.47 | 289.47
Composição Auxiliar | 90822 | SINAPI | PORTA DE MADEIRA PARA PINTURA, SEMI-OCA (LEVE OU MÉDIA), 90X210CM, ESPESSURA DE 3,5CM, INCLUSO DOBRADIÇAS - FORNECIMENTO E INSTALAÇÃO. AF_12/2019 |  |  | UN | 1 | 376.68 | 376.68
Composição Auxiliar | 90830 | SINAPI | FECHADURA DE EMBUTIR COM CILINDRO, EXTERNA, COMPLETA, ACABAMENTO PADRÃO MÉDIO, INCLUSO EXECUÇÃO DE FURO - FORNECIMENTO E INSTALAÇÃO. AF_12/2019 |  |  | UN | 1 | 156.6 | 156.6
Composição Auxiliar | 100659 | SINAPI | ALIZAR DE 5X1,5CM PARA PORTA FIXADO COM PREGOS, PADRÃO MÉDIO - FORNECIMENTO E INSTALAÇÃO. AF_12/2019 |  |  | M | 10.2 | 7.3 | 74.46
|  |  |  | MO sem LS => | 150.8822 | LS => | 0 | MO com LS => | 150.8822
|  |  |  | Valor do BDI => | 248.3477 |  | Valor com BDI => |  | 1145.5577
[8 empty] | Preço Total => | 1145.5577
9.8 | Código | Banco | Descrição | Tipo |  | Und | Quant. | Valor Unit | Total
Composição | 90304 | SEDOP | Porta mad. compens. c/ caix. simples |  |  | m² | 1 | 351 | 351
Insumo | D00096 | SEDOP | Caixilho em madeira de lei |  |  | M2 | 0.3 | 150.94 | 45.28
Insumo | D00092 | SEDOP | Porta em compensado (preço medio) |  |  | M2 | 1 | 200.28 | 200.28
Composição Auxiliar | 280002 | SEDOP | AJUDANTE DE CARPINTEIRO COM ENCARGOS COMPLEMENTARES |  |  | H | 1.2 | 18.1 | 21.72
Composição Auxiliar | 280013 | SEDOP | CARPINTEIRO COM ENCARGOS COMPLEMENTARES |  |  | H | 3.4 | 22.61 | 76.87
Composição Auxiliar | 280023 | SEDOP | PEDREIRO COM ENCARGOS COMPLEMENTARES |  |  | H | 0.3 | 22.82 | 6.85
|  |  |  | MO sem LS => | 68.8523 | LS => | 0 | MO com LS => | 68.8523
|  |  |  | Valor do BDI => | 97.1568 |  | Valor com BDI => |  | 448.1568
[8 empty] | Preço Total => | 448.1568
9.9 | Código | Banco | Descrição | Tipo |  | Und | Quant. | Valor Unit | Total
Composição | 90304 | SEDOP | Porta mad. de lei 1,5 x 2,1 |  |  | m² | 1 | 351 | 351
Insumo | D00096 | SEDOP | Caixilho em madeira de lei |  |  | M2 | 0.3 | 150.94 | 45.28
Insumo | D00092 | SEDOP | Porta em compensado (preço medio) |  |  | M2 | 1 | 200.28 | 200.28
Composição Auxiliar | 280002 | SEDOP | AJUDANTE DE CARPINTEIRO COM ENCARGOS COMPLEMENTARES |  |  | H | 1.2 | 18.1 | 21.72
Composição Auxiliar | 280013 | SEDOP | CARPINTEIRO COM ENCARGOS COMPLEMENTARES |  |  | H | 3.4 | 22.61 | 76.87
Composição Auxiliar | 280023 | SEDOP | PEDREIRO COM ENCARGOS COMPLEMENTARES |  |  | H | 0.3 | 22.82 | 6.85
|  |  |  | MO sem LS => | 68.8523 | LS => | 0 | MO com LS => | 68.8523
|  |  |  | Valor do BDI => | 97.1568 |  | Valor com BDI => |  | 448.1568
[8 empty] | Preço Total => | 448.1568
9.10 | Código | Banco | Descrição | Tipo |  | Und | Quant. | Valor Unit | Total
Composição | 91338 | SINAPI | Porta de alumínio anodizado, chapa lisa |  |  | m² | 1 | 618.32 | 618.32
Insumo | 142 | SINAPI | SELANTE ELASTICO MONOCOMPONENTE A BASE DE POLIURETANO (PU) PARA JUNTAS DIVERSAS |  |  | 310ML | 0.8829 | 39.76 | 35.1
Insumo | 4914 | SINAPI | PORTA DE ABRIR EM ALUMINIO COM LAMBRI HORIZONTAL/LAMINADA, ACABAMENTO ANODIZADO NATURAL, SEM GUARNICAO/ALIZAR/VISTA |  |  | M2 | 1 | 419.83 | 419.83
Insumo | 7568 | SINAPI | BUCHA DE NYLON SEM ABA S10, COM PARAFUSO DE 6,10 X 65 MM EM ACO ZINCADO COM ROSCA SOBERBA, CABECA CHATA E FENDA PHILLIPS |  |  | UN | 4.81 | 1.16 | 5.58
Insumo | 36888 | SINAPI | GUARNICAO / MOLDURA / ARREMATE DE ACABAMENTO PARA ESQUADRIA, EM ALUMINIO PERFIL 25, ACABAMENTO ANODIZADO BRANCO OU BRILHANTE, PARA 1 FACE |  |  | M | 6.8504 | 21.38 | 146.46
Composição Auxiliar | 88309 | SINAPI | PEDREIRO COM ENCARGOS COMPLEMENTARES |  |  | H | 0.356 | 22.81 | 8.12
Composição Auxiliar | 88316 | SINAPI | SERVENTE COM ENCARGOS COMPLEMENTARES |  |  | H | 0.1779 | 18.16 | 3.23
|  |  |  | MO sem LS => | 7.4116 | LS => | 0 | MO com LS => | 7.4116
|  |  |  | Valor do BDI => | 171.151 |  | Valor com BDI => |  | 789.471
[8 empty] | Preço Total => | 789.471
9.11 | Código | Banco | Descrição | Tipo |  | Und | Quant. | Valor Unit | Total
Composição | 100701 | SINAPI | Portão em chapa metálica |  |  | m² | 1 | 573.31 | 573.31
Insumo | 4930 | SINAPI | PORTA DE ABRIR / GIRO, EM GRADIL FERRO, COM BARRA CHATA 3 CM X 1/4", COM REQUADRO E GUARNICAO - COMPLETO - ACABAMENTO NATURAL |  |  | M2 | 1 | 549.36 | 549.36
Composição Auxiliar | 88309 | SINAPI | PEDREIRO COM ENCARGOS COMPLEMENTARES |  |  | H | 0.457 | 22.81 | 10.42
Composição Auxiliar | 88316 | SINAPI | SERVENTE COM ENCARGOS COMPLEMENTARES |  |  | H | 0.2285 | 18.16 | 4.15
Composição Auxiliar | 88627 | SINAPI | ARGAMASSA TRAÇO 1:0,5:4,5 (EM VOLUME DE CIMENTO, CAL E AREIA MÉDIA ÚMIDA) PARA ASSENTAMENTO DE ALVENARIA, PREPARO MANUAL. AF_08/2019 |  |  | M3 | 0.01199 | 782.26 | 9.38
|  |  |  | MO sem LS => | 8.8351 | LS => | 0 | MO com LS => | 8.8351
|  |  |  | Valor do BDI => | 158.6922 |  | Valor com BDI => |  | 732.0022
[8 empty] | Preço Total => | 732.0022
10 |  |  | INSTALAÇÕES SANITARIAS
10.1 | Código | Banco | Descrição | Tipo |  | Und | Quant. | Valor Unit | Total
Composição | 102219 | SINAPI | Pintura para portas, esmalte sintético acetinado, 2 demãos |  |  | m² | 1 | 14.41 | 14.41
Insumo | 5318 | SINAPI | DILUENTE AGUARRAS |  |  | L | 0.014 | 22.49 | 0.31
Insumo | 7311 | SINAPI | TINTA ESMALTE SINTETICO PREMIUM ACETINADO |  |  | L | 0.14 | 35.84 | 5.02
Composição Auxiliar | 88310 | SINAPI | PINTOR COM ENCARGOS COMPLEMENTARES |  |  | H | 0.3804 | 23.88 | 9.08
|  |  |  | MO sem LS => | 5.9292 | LS => | 0 | MO com LS => | 5.9292
|  |  |  | Valor do BDI => | 3.9887 |  | Valor com BDI => |  | 18.3987
[8 empty] | Preço Total => | 18.3987
10.2 | Código | Banco | Descrição | Tipo |  | Und | Quant. | Valor Unit | Total
Composição | 88485 | SINAPI | Selador Acrílico 01 demão |  |  | m² | 1 | 2.27 | 2.27
Insumo | 6085 | SINAPI | SELADOR ACRILICO OPACO PREMIUM INTERIOR/EXTERIOR |  |  | L | 0.158 | 6.87 | 1.09
Composição Auxiliar | 88310 | SINAPI | PINTOR COM ENCARGOS COMPLEMENTARES |  |  | H | 0.039 | 23.88 | 0.93
Composição Auxiliar | 88316 | SINAPI | SERVENTE COM ENCARGOS COMPLEMENTARES |  |  | H | 0.014 | 18.16 | 0.25
|  |  |  | MO sem LS => | 0.77054 | LS => | 0 | MO com LS => | 0.77054
|  |  |  | Valor do BDI => | 0.62834 |  | Valor com BDI => |  | 2.8983
[8 empty] | Preço Total => | 2.8983
10.3 | Código | Banco | Descrição | Tipo |  | Und | Quant. | Valor Unit | Total
Composição | 96135 | SINAPI | Emassamento acrilico 02demãos |  |  | und | 1 | 23.67 | 23.67
Insumo | 3767 | SINAPI | LIXA EM FOLHA PARA PAREDE OU MADEIRA, NUMERO 120, COR VERMELHA |  |  | UN | 0.09 | 0.89 | 0.08
Insumo | 43651 | SINAPI | MASSA ACRILICA PARA SUPERFICIES INTERNAS E EXTERNAS |  |  | KG | 1.5518 | 4.75 | 7.37
Composição Auxiliar | 88310 | SINAPI | PINTOR COM ENCARGOS COMPLEMENTARES |  |  | H | 0.5708 | 23.88 | 13.63
Composição Auxiliar | 88316 | SINAPI | SERVENTE COM ENCARGOS COMPLEMENTARES |  |  | H | 0.1425 | 18.16 | 2.59
|  |  |  | MO sem LS => | 1.6913 | LS => | 0 | MO com LS => | 1.6913
|  |  |  | Valor do BDI => | 6.5519 |  | Valor com BDI => |  | 30.2219
[8 empty] | Preço Total => | 30.2219
10.4 | Código | Banco | Descrição | Tipo |  | Und | Quant. | Valor Unit | Total
Composição | 88423 | SINAPI | Pintura latex acrilica 02 demãos texturizada |  |  | m² | 1 | 18.73 | 18.73
Insumo | 38877 | SINAPI | MASSA PREMIUM PARA TEXTURA LISA DE BASE ACRILICA, USO INTERNO E EXTERNO |  |  | KG | 1.938 | 7.09 | 13.74
Composição Auxiliar | 88310 | SINAPI | PINTOR COM ENCARGOS COMPLEMENTARES |  |  | H | 0.176 | 23.88 | 4.2
Composição Auxiliar | 88316 | SINAPI | SERVENTE COM ENCARGOS COMPLEMENTARES |  |  | H | 0.0435 | 18.16 | 0.79
|  |  |  | MO sem LS => | 3.2585 | LS => | 0 | MO com LS => | 3.2585
|  |  |  | Valor do BDI => | 5.1845 |  | Valor com BDI => |  | 23.9145
[8 empty] | Preço Total => | 23.9145
10.5 | Código | Banco | Descrição | Tipo |  | Und | Quant. | Valor Unit | Total
Composição | 150129 | SEDOP | Emassamento PVA 02demãos (interno) |  |  | m² | 1 | 12.22 | 12.22
Insumo | P00006 | SEDOP | Massa PVA |  |  | GL | 0.03 | 32.9 | 0.99
Insumo | P00007 | SEDOP | Lixa para parede |  |  | UN | 0.4 | 1.1 | 0.44
Composição Auxiliar | 280024 | SEDOP | PINTOR COM ENCARGOS COMPLEMENTARES |  |  | H | 0.3 | 23.88 | 7.16
Composição Auxiliar | 280026 | SEDOP | SERVENTE COM ENCARGOS COMPLEMENTARES |  |  | H | 0.2 | 18.16 | 3.63
|  |  |  | MO sem LS => | 7.0459 | LS => | 0 | MO com LS => | 7.0459
|  |  |  | Valor do BDI => | 3.3825 |  | Valor com BDI => |  | 15.6025
[8 empty] | Preço Total => | 15.6025
10.6 | Código | Banco | Descrição | Tipo |  | Und | Quant. | Valor Unit | Total
Composição | 150124 | SEDOP | Pintura latex PVA 02 demãos (interno) |  |  | m² | 1 | 17.12 | 17.12
Insumo | P00007 | SEDOP | Lixa para parede |  |  | UN | 0.25 | 1.1 | 0.28
Insumo | P00003 | SEDOP | Tinta Latex PVA |  |  | GL | 0.05 | 120.99 | 6.05
Composição Auxiliar | 280024 | SEDOP | PINTOR COM ENCARGOS COMPLEMENTARES |  |  | H | 0.3 | 23.88 | 7.16
Composição Auxiliar | 280026 | SEDOP | SERVENTE COM ENCARGOS COMPLEMENTARES |  |  | H | 0.2 | 18.16 | 3.63
|  |  |  | MO sem LS => | 7.0459 | LS => | 0 | MO com LS => | 7.0459
|  |  |  | Valor do BDI => | 4.7388 |  | Valor com BDI => |  | 21.8588
[8 empty] | Preço Total => | 21.8588
10.7 | Código | Banco | Descrição | Tipo |  | Und | Quant. | Valor Unit | Total
Composição | 102491 | SINAPI | Pintura acrílica de piso cimentado |  |  | m² | 1 | 18.31 | 18.31
Insumo | 6085 | SINAPI | SELADOR ACRILICO OPACO PREMIUM INTERIOR/EXTERIOR |  |  | L | 0.158 | 6.87 | 1.09
Insumo | 7348 | SINAPI | TINTA ACRILICA PREMIUM PARA PISO |  |  | L | 0.427 | 19.94 | 8.51
Insumo | 12815 | SINAPI | FITA CREPE ROLO DE 25 MM X 50 M |  |  | UN | 0.01 | 7.33 | 0.07
Composição Auxiliar | 88310 | SINAPI | PINTOR COM ENCARGOS COMPLEMENTARES |  |  | H | 0.2745 | 23.88 | 6.56
Composição Auxiliar | 88316 | SINAPI | SERVENTE COM ENCARGOS COMPLEMENTARES |  |  | H | 0.1145 | 18.16 | 2.08
|  |  |  | MO sem LS => | 5.6419 | LS => | 0 | MO com LS => | 5.6419
|  |  |  | Valor do BDI => | 5.0682 |  | Valor com BDI => |  | 23.3782
[8 empty] | Preço Total => | 23.3782
11 |  |  | INSTALAÇÕES HIDROSSANITÁRIAS
ESGOTO
11.1 | Código | Banco | Descrição | Tipo |  | Und | Quant. | Valor Unit | Total
Composição | 180105 | SEDOP | Tubo de PVC para esgoto de 40mm |  |  | m | 1 | 18.02 | 18.02
Insumo | H00004 | SEDOP | Tubo em PVC - 40mm (LS) |  |  | M | 1.05 | 9.45 | 9.92
Insumo | D00222 | SEDOP | Solução limpadora |  |  | L | 0.0007 | 49.35 | 0.03
Insumo | D00223 | SEDOP | Adesivo p/ PVC - 75g |  |  | TB | 0.1 | 8.9 | 0.89
Composição Auxiliar | 280008 | SEDOP | AUXILIAR DE ENCANADOR OU BOMBEIRO HIDRÁULICO COM ENCARGOS COMPLEMENTARES |  |  | H | 0.18 | 17.68 | 3.18
Composição Auxiliar | 280016 | SEDOP | ENCANADOR OU BOMBEIRO HIDRÁULICO COM ENCARGOS COMPLEMENTARES |  |  | H | 0.18 | 22.21 | 4
|  |  |  | MO sem LS => | 4.6885 | LS => | 0 | MO com LS => | 4.6885
|  |  |  | Valor do BDI => | 4.9879 |  | Valor com BDI => |  | 23.0079
[8 empty] | Preço Total => | 23.0079
11.2 | Código | Banco | Descrição | Tipo |  | Und | Quant. | Valor Unit | Total
Composição | 180104 | SEDOP | Tubo de PVC para esgoto de 50mm |  |  | m | 1 | 24.17 | 24.17
Insumo | H00003 | SEDOP | Tubo em PVC - 50mm (LS) |  |  | M | 1.05 | 14.34 | 15.06
Insumo | D00222 | SEDOP | Solução limpadora |  |  | L | 0.003 | 49.35 | 0.15
Insumo | D00223 | SEDOP | Adesivo p/ PVC - 75g |  |  | TB | 0.11 | 8.9 | 0.98
Composição Auxiliar | 280008 | SEDOP | AUXILIAR DE ENCANADOR OU BOMBEIRO HIDRÁULICO COM ENCARGOS COMPLEMENTARES |  |  | H | 0.2 | 17.68 | 3.54
Composição Auxiliar | 280016 | SEDOP | ENCANADOR OU BOMBEIRO HIDRÁULICO COM ENCARGOS COMPLEMENTARES |  |  | H | 0.2 | 22.21 | 4.44
|  |  |  | MO sem LS => | 5.2109 | LS => | 0 | MO com LS => | 5.2109
|  |  |  | Valor do BDI => | 6.6903 |  | Valor com BDI => |  | 30.8603
[8 empty] | Preço Total => | 30.8603
11.3 | Código | Banco | Descrição | Tipo |  | Und | Quant. | Valor Unit | Total
Composição | 180102 | SEDOP | Tubo de PVC para esgoto de 100mm |  |  | m | 1 | 41.02 | 41.02
Insumo | H00001 | SEDOP | Tubo em PVC - 100mm (LS) |  |  | M | 1.05 | 19.98 | 20.98
Insumo | D00222 | SEDOP | Solução limpadora |  |  | L | 0.01 | 49.35 | 0.49
Insumo | D00223 | SEDOP | Adesivo p/ PVC - 75g |  |  | TB | 0.18 | 8.9 | 1.6
Composição Auxiliar | 280008 | SEDOP | AUXILIAR DE ENCANADOR OU BOMBEIRO HIDRÁULICO COM ENCARGOS COMPLEMENTARES |  |  | H | 0.45 | 17.68 | 7.96
Composição Auxiliar | 280016 | SEDOP | ENCANADOR OU BOMBEIRO HIDRÁULICO COM ENCARGOS COMPLEMENTARES |  |  | H | 0.45 | 22.21 | 9.99
|  |  |  | MO sem LS => | 11.7213 | LS => | 0 | MO com LS => | 11.7213
|  |  |  | Valor do BDI => | 11.3543 |  | Valor com BDI => |  | 52.3743
[8 empty] | Preço Total => | 52.3743
11.4 | Código | Banco | Descrição | Tipo |  | Und | Quant. | Valor Unit | Total
Composição | 94677 | SINAPI | Curva 90° longa de 40mm |  |  | und | 1 | 22.85 | 22.85
Insumo | 1958 | SINAPI | CURVA DE PVC 90 GRAUS, SOLDAVEL, 40 MM, COR MARROM, PARA AGUA FRIA PREDIAL |  |  | UN | 1 | 13.4 | 13.4
Insumo | 20080 | SINAPI | ADESIVO PLASTICO PARA PVC, FRASCO COM 175 GR |  |  | UN | 0.071 | 19.08 | 1.35
Insumo | 20083 | SINAPI | SOLUCAO PREPARADORA / LIMPADORA PARA PVC, FRASCO COM 1000 CM3 |  |  | UN | 0.018 | 66.25 | 1.19
Insumo | 38383 | SINAPI | LIXA D'AGUA EM FOLHA, GRAO 100 |  |  | UN | 0.017 | 1.79 | 0.03
Composição Auxiliar | 88248 | SINAPI | AUXILIAR DE ENCANADOR OU BOMBEIRO HIDRÁULICO COM ENCARGOS COMPLEMENTARES |  |  | H | 0.1708 | 18.11 | 3.09
Composição Auxiliar | 88267 | SINAPI | ENCANADOR OU BOMBEIRO HIDRÁULICO COM ENCARGOS COMPLEMENTARES |  |  | H | 0.1708 | 22.2 | 3.79
|  |  |  | MO sem LS => | 4.4926 | LS => | 0 | MO com LS => | 4.4926
|  |  |  | Valor do BDI => | 6.3249 |  | Valor com BDI => |  | 29.1749
[8 empty] | Preço Total => | 29.1749
11.5 | Código | Banco | Descrição | Tipo |  | Und | Quant. | Valor Unit | Total
Composição | 94679 | SINAPI | Curva 90° longa de 50mm |  |  | und | 1 | 23.99 | 23.99
Insumo | 1959 | SINAPI | CURVA DE PVC 90 GRAUS, SOLDAVEL, 50 MM, COR MARROM, PARA AGUA FRIA PREDIAL |  |  | UN | 1 | 14.54 | 14.54
Insumo | 20080 | SINAPI | ADESIVO PLASTICO PARA PVC, FRASCO COM 175 GR |  |  | UN | 0.071 | 19.08 | 1.35
Insumo | 20083 | SINAPI | SOLUCAO PREPARADORA / LIMPADORA PARA PVC, FRASCO COM 1000 CM3 |  |  | UN | 0.018 | 66.25 | 1.19
Insumo | 38383 | SINAPI | LIXA D'AGUA EM FOLHA, GRAO 100 |  |  | UN | 0.017 | 1.79 | 0.03
Composição Auxiliar | 88248 | SINAPI | AUXILIAR DE ENCANADOR OU BOMBEIRO HIDRÁULICO COM ENCARGOS COMPLEMENTARES |  |  | H | 0.1708 | 18.11 | 3.09
Composição Auxiliar | 88267 | SINAPI | ENCANADOR OU BOMBEIRO HIDRÁULICO COM ENCARGOS COMPLEMENTARES |  |  | H | 0.1708 | 22.2 | 3.79
|  |  |  | MO sem LS => | 4.4926 | LS => | 0 | MO com LS => | 4.4926
|  |  |  | Valor do BDI => | 6.6404 |  | Valor com BDI => |  | 30.6304
[8 empty] | Preço Total => | 30.6304
11.6 | Código | Banco | Descrição | Tipo |  | Und | Quant. | Valor Unit | Total
Composição | 89744 | SINAPI | Joelho 90° de 100mm |  |  | und | 1 | 27.75 | 27.75
Insumo | 301 | SINAPI | ANEL BORRACHA PARA TUBO ESGOTO PREDIAL, DN 100 MM (NBR 5688) |  |  | UN | 2 | 4.12 | 8.24
Insumo | 3520 | SINAPI | JOELHO PVC, SOLDAVEL, PB, 90 GRAUS, DN 100 MM, PARA ESGOTO PREDIAL |  |  | UN | 1 | 8.99 | 8.99
Insumo | 20078 | SINAPI | PASTA LUBRIFICANTE PARA TUBOS E CONEXOES COM JUNTA ELASTICA, EMBALAGEM DE *400* GR (USO EM PVC, ACO, POLIETILENO E OUTROS) |  |  | UN | 0.115 | 24.13 | 2.77
Composição Auxiliar | 88248 | SINAPI | AUXILIAR DE ENCANADOR OU BOMBEIRO HIDRÁULICO COM ENCARGOS COMPLEMENTARES |  |  | H | 0.1924 | 18.11 | 3.48
Composição Auxiliar | 88267 | SINAPI | ENCANADOR OU BOMBEIRO HIDRÁULICO COM ENCARGOS COMPLEMENTARES |  |  | H | 0.1925 | 22.2 | 4.27
|  |  |  | MO sem LS => | 5.0608 | LS => | 0 | MO com LS => | 5.0608
|  |  |  | Valor do BDI => | 7.6812 |  | Valor com BDI => |  | 35.4312
[8 empty] | Preço Total => | 35.4312
11.7 | Código | Banco | Descrição | Tipo |  | Und | Quant. | Valor Unit | Total
Composição | 89726 | SINAPI | Joelho de 45° de 40mm |  |  | und | 1 | 7.8 | 7.8
Insumo | 122 | SINAPI | ADESIVO PLASTICO PARA PVC, FRASCO COM *850* GR |  |  | UN | 0.0098 | 58.47 | 0.57
Insumo | 3516 | SINAPI | JOELHO PVC, SOLDAVEL, BB, 45 GRAUS, DN 40 MM, PARA ESGOTO PREDIAL |  |  | UN | 1 | 1.13 | 1.13
Insumo | 20083 | SINAPI | SOLUCAO PREPARADORA / LIMPADORA PARA PVC, FRASCO COM 1000 CM3 |  |  | UN | 0.015 | 66.25 | 0.99
Insumo | 38383 | SINAPI | LIXA D'AGUA EM FOLHA, GRAO 100 |  |  | UN | 0.0071 | 1.79 | 0.01
Composição Auxiliar | 88248 | SINAPI | AUXILIAR DE ENCANADOR OU BOMBEIRO HIDRÁULICO COM ENCARGOS COMPLEMENTARES |  |  | H | 0.1265 | 18.11 | 2.29
Composição Auxiliar | 88267 | SINAPI | ENCANADOR OU BOMBEIRO HIDRÁULICO COM ENCARGOS COMPLEMENTARES |  |  | H | 0.1265 | 22.2 | 2.81
|  |  |  | MO sem LS => | 3.3303 | LS => | 0 | MO com LS => | 3.3303
|  |  |  | Valor do BDI => | 2.159 |  | Valor com BDI => |  | 9.959
[8 empty] | Preço Total => | 9.959
11.8 | Código | Banco | Descrição | Tipo |  | Und | Quant. | Valor Unit | Total
Composição | 180252 | SEDOP | Tê de 100x50 |  |  | und | 1 | 40.16 | 40.16
Insumo | H00337 | SEDOP | Te PVC c/ redução 100mm x 50mm - LS |  |  | UN | 1 | 14.7 | 14.7
Insumo | D00222 | SEDOP | Solução limpadora |  |  | L | 0.09 | 49.35 | 4.44
Insumo | D00223 | SEDOP | Adesivo p/ PVC - 75g |  |  | TB | 0.3 | 8.9 | 2.67
Composição Auxiliar | 280008 | SEDOP | AUXILIAR DE ENCANADOR OU BOMBEIRO HIDRÁULICO COM ENCARGOS COMPLEMENTARES |  |  | H | 0.46 | 17.68 | 8.13
Composição Auxiliar | 280016 | SEDOP | ENCANADOR OU BOMBEIRO HIDRÁULICO COM ENCARGOS COMPLEMENTARES |  |  | H | 0.46 | 22.21 | 10.22
|  |  |  | MO sem LS => | 11.9826 | LS => | 0 | MO com LS => | 11.9826
|  |  |  | Valor do BDI => | 11.1163 |  | Valor com BDI => |  | 51.2763
[8 empty] | Preço Total => | 51.2763
11.9 | Código | Banco | Descrição | Tipo |  | Und | Quant. | Valor Unit | Total
Composição | 89707 | SINAPI | Caixa sinfonada de 100x100x50 |  |  | und | 1 | 45.87 | 45.87
Insumo | 122 | SINAPI | ADESIVO PLASTICO PARA PVC, FRASCO COM *850* GR |  |  | UN | 0.029 | 58.47 | 1.7
Insumo | 5103 | SINAPI | CAIXA SIFONADA PVC, 100 X 100 X 50 MM, COM GRELHA REDONDA, BRANCA |  |  | UN | 1 | 25.17 | 25.17
Insumo | 20083 | SINAPI | SOLUCAO PREPARADORA / LIMPADORA PARA PVC, FRASCO COM 1000 CM3 |  |  | UN | 0.0439 | 66.25 | 2.91
Insumo | 38383 | SINAPI | LIXA D'AGUA EM FOLHA, GRAO 100 |  |  | UN | 0.013 | 1.79 | 0.02
Composição Auxiliar | 88248 | SINAPI | AUXILIAR DE ENCANADOR OU BOMBEIRO HIDRÁULICO COM ENCARGOS COMPLEMENTARES |  |  | H | 0.3987 | 18.11 | 7.22
Composição Auxiliar | 88267 | SINAPI | ENCANADOR OU BOMBEIRO HIDRÁULICO COM ENCARGOS COMPLEMENTARES |  |  | H | 0.3987 | 22.2 | 8.85
|  |  |  | MO sem LS => | 10.4937 | LS => | 0 | MO com LS => | 10.4937
|  |  |  | Valor do BDI => | 12.6968 |  | Valor com BDI => |  | 58.5668
[8 empty] | Preço Total => | 58.5668
11.10 | Código | Banco | Descrição | Tipo |  | Und | Quant. | Valor Unit | Total
Composição | 97974 | SINAPI | POÇO DE INSPEÇÃO CIRCULAR PARA ESGOTO, EM CONCRETO PRÉ-MOLDADO, DIÂMETRO INTERNO = 0,6 M, PROFUNDIDADE = 1 M, EXCLUINDO TAMPÃO. AF_12/2020 |  |  | und | 1 | 504.73 | 504.73
Composição Auxiliar | 5678 | SINAPI | RETROESCAVADEIRA SOBRE RODAS COM CARREGADEIRA, TRAÇÃO 4X4, POTÊNCIA LÍQ. 88 HP, CAÇAMBA CARREG. CAP. MÍN. 1 M3, CAÇAMBA RETRO CAP. 0,26 M3, PESO OPERACIONAL MÍN. 6.674 KG, PROFUNDIDADE ESCAVAÇÃO MÁX. 4,37 M - CHP DIURNO. AF_06/2014 |  |  | CHP | 0.07385 | 150.69 | 11.13
Composição Auxiliar | 5679 | SINAPI | RETROESCAVADEIRA SOBRE RODAS COM CARREGADEIRA, TRAÇÃO 4X4, POTÊNCIA LÍQ. 88 HP, CAÇAMBA CARREG. CAP. MÍN. 1 M3, CAÇAMBA RETRO CAP. 0,26 M3, PESO OPERACIONAL MÍN. 6.674 KG, PROFUNDIDADE ESCAVAÇÃO MÁX. 4,37 M - CHI DIURNO. AF_06/2014 |  |  | CHI | 0.1504 | 56.33 | 8.47
Insumo | 7258 | SINAPI | TIJOLO CERAMICO MACICO COMUM *5 X 10 X 20* CM (L X A X C) |  |  | UN | 11.77 | 0.75 | 8.83
Insumo | 43423 | SINAPI | ANEL EM CONCRETO ARMADO, LISO, PARA POCOS DE INSPECAO, SEM FUNDO, DIAMETRO INTERNO DE 0,60 M E ALTURA DE 0,20 M |  |  | UN | 1 | 76.41 | 76.41
Insumo | 43441 | SINAPI | ANEL EM CONCRETO ARMADO, LISO, PARA POCOS DE INSPECAO, COM FUNDO, DIAMETRO INTERNO DE 0,60 M E ALTURA DE 0,50 M |  |  | UN | 1 | 163.73 | 163.73
Composição Auxiliar | 88309 | SINAPI | PEDREIRO COM ENCARGOS COMPLEMENTARES |  |  | H | 0.5245 | 22.81 | 11.96
Composição Auxiliar | 88316 | SINAPI | SERVENTE COM ENCARGOS COMPLEMENTARES |  |  | H | 0.4121 | 18.16 | 7.48
Composição Auxiliar | 97738 | SINAPI | PEÇA CIRCULAR PRÉ-MOLDADA, VOLUME DE CONCRETO DE 10 A 30 LITROS, TAXA DE FIBRA DE POLIPROPILENO APROXIMADA DE 6 KG/M³. AF_01/2018_PS |  |  | M3 | 0.022099 | 5191.37 | 114.72
Composição Auxiliar | 100475 | SINAPI | ARGAMASSA TRAÇO 1:3 (EM VOLUME DE CIMENTO E AREIA MÉDIA ÚMIDA) COM ADIÇÃO DE IMPERMEABILIZANTE, PREPARO MECÂNICO COM BETONEIRA 400 L. AF_08/2019 |  |  | M3 | 0.02899 | 859.56 | 24.92
Composição Auxiliar | 101623 | SINAPI | PREPARO DE FUNDO DE VALA COM LARGURA MENOR QUE 1,5 M, COM CAMADA DE BRITA, LANÇAMENTO MECANIZADO. AF_08/2020 |  |  | M3 | 0.2535 | 304.08 | 77.08
|  |  |  | MO sem LS => | 12.6943 | LS => | 0 | MO com LS => | 12.6943
|  |  |  | Valor do BDI => | 139.7093 |  | Valor com BDI => |  | 644.4393
[8 empty] | Preço Total => | 644.4393
11.11 | Código | Banco | Descrição | Tipo |  | Und | Quant. | Valor Unit | Total
Composição | 180094 | SEDOP | caixa de passagem em alvenaria 80x80x80 |  |  | und | 1 | 927.11 | 927.11
Composição Auxiliar | 30010 | SEDOP | Escavação manual ate 1.50m de profundidade |  |  | M3 | 1.11 | 72.64 | 80.63
Composição Auxiliar | 40257 | SEDOP | Lastro de concreto magro c/ seixo |  |  | M3 | 0.061 | 811.12 | 49.48
Composição Auxiliar | 50681 | SEDOP | Concreto armado Fck=15 MPA c/forma mad. branca (incl. lançamento e adensamento) |  |  | M3 | 0.085 | 3384.41 | 287.67
Composição Auxiliar | 60045 | SEDOP | Alvenaria tijolo de barro a singelo |  |  | M2 | 3.04 | 95.22 | 289.47
Composição Auxiliar | 110143 | SEDOP | Chapisco de cimento e areia no traço 1:3 |  |  | M2 | 3.13 | 11.69 | 36.59
Composição Auxiliar | 110763 | SEDOP | Reboco com argamassa 1:6:Adit. Plast. |  |  | M2 | 3.13 | 47.73 | 149.39
Composição Auxiliar | 130113 | SEDOP | Cimentado liso e=2cm traço 1:3 |  |  | M2 | 0.64 | 52.93 | 33.88
|  |  |  | MO sem LS => | 84.9618 | LS => | 0 | MO com LS => | 84.9618
|  |  |  | Valor do BDI => | 256.624 |  | Valor com BDI => |  | 1183.734
[8 empty] | Preço Total => | 1183.734
11.12 | Código | Banco | Descrição | Tipo |  | Und | Quant. | Valor Unit | Total
Composição | 180350 | SEDOP | Sumidouro em alvenaria c/ tpo.em concreto 1,2x1,2x2,00 - Cap.10pessoas |  |  | und | 1 | 1391.93 | 1391.93
Insumo | H00062 | SEDOP | Sumidouro cap=10 pessoas |  |  | UN | 1 | 889.79 | 889.79
Composição Auxiliar | 20174 | SEDOP | Retirada de entulho - manualmente (incluindo caixa coletora) |  |  | M3 | 1.96 | 93.08 | 182.44
Composição Auxiliar | 30010 | SEDOP | Escavação manual ate 1.50m de profundidade |  |  | M3 | 2.8 | 72.64 | 203.39
Composição Auxiliar | 30254 | SEDOP | Reaterro compactado |  |  | M3 | 0.84 | 16.32 | 13.71
Composição Auxiliar | 280004 | SEDOP | AJUDANTE DE PEDREIRO COM ENCARGOS COMPLEMENTARES |  |  | H | 2.5 | 18.22 | 45.55
Composição Auxiliar | 280023 | SEDOP | PEDREIRO COM ENCARGOS COMPLEMENTARES |  |  | H | 2.5 | 22.82 | 57.05
|  |  |  | MO sem LS => | 66.9978 | LS => | 0 | MO com LS => | 66.9978
|  |  |  | Valor do BDI => | 385.2862 |  | Valor com BDI => |  | 1777.2162
[8 empty] | Preço Total => | 1777.2162
11.13 | Código | Banco | Descrição | Tipo |  | Und | Quant. | Valor Unit | Total
Composição | 180349 | SEDOP | Fossa séptica 1,2x1,2x2,00 |  |  | m | 1 | 1516.68 | 1516.68
Insumo | H00061 | SEDOP | Fossa septica cap= 10 pessoas |  |  | UN | 1 | 667.6 | 667.6
Composição Auxiliar | 20174 | SEDOP | Retirada de entulho - manualmente (incluindo caixa coletora) |  |  | M3 | 3.36 | 93.08 | 312.75
Composição Auxiliar | 30010 | SEDOP | Escavação manual ate 1.50m de profundidade |  |  | M3 | 4.8 | 72.64 | 348.67
Composição Auxiliar | 30254 | SEDOP | Reaterro compactado |  |  | M3 | 1.44 | 16.32 | 23.5
Composição Auxiliar | 280004 | SEDOP | AJUDANTE DE PEDREIRO COM ENCARGOS COMPLEMENTARES |  |  | H | 4 | 18.22 | 72.88
Composição Auxiliar | 280023 | SEDOP | PEDREIRO COM ENCARGOS COMPLEMENTARES |  |  | H | 4 | 22.82 | 91.28
|  |  |  | MO sem LS => | 107.1965 | LS => | 0 | MO com LS => | 107.1965
|  |  |  | Valor do BDI => | 419.817 |  | Valor com BDI => |  | 1936.497
[8 empty] | Preço Total => | 1936.497
11.14 | Código | Banco | Descrição | Tipo |  | Und | Quant. | Valor Unit | Total
Composição | 98058 | SINAPI | Filtro 1,2x1,2x2,00 |  |  | und | 1 | 1739.41 | 1739.41
Insumo | 4720 | SINAPI | PEDRA BRITADA N. 0, OU PEDRISCO (4,8 A 9,5 MM) POSTO PEDREIRA/FORNECEDOR, SEM FRETE |  |  | M3 | 0.73175 | 180.96 | 132.42
Composição Auxiliar | 5678 | SINAPI | RETROESCAVADEIRA SOBRE RODAS COM CARREGADEIRA, TRAÇÃO 4X4, POTÊNCIA LÍQ. 88 HP, CAÇAMBA CARREG. CAP. MÍN. 1 M3, CAÇAMBA RETRO CAP. 0,26 M3, PESO OPERACIONAL MÍN. 6.674 KG, PROFUNDIDADE ESCAVAÇÃO MÁX. 4,37 M - CHP DIURNO. AF_06/2014 |  |  | CHP | 0.4017 | 150.69 | 60.53
Composição Auxiliar | 5679 | SINAPI | RETROESCAVADEIRA SOBRE RODAS COM CARREGADEIRA, TRAÇÃO 4X4, POTÊNCIA LÍQ. 88 HP, CAÇAMBA CARREG. CAP. MÍN. 1 M3, CAÇAMBA RETRO CAP. 0,26 M3, PESO OPERACIONAL MÍN. 6.674 KG, PROFUNDIDADE ESCAVAÇÃO MÁX. 4,37 M - CHI DIURNO. AF_06/2014 |  |  | CHI | 0.8186 | 56.33 | 46.11
Insumo | 12532 | SINAPI | ANEL EM CONCRETO ARMADO, LISO, PARA POCOS DE INSPECAO, SEM FUNDO, DIAMETRO INTERNO DE 0,60 M E ALTURA DE 0,20 M |  |  | UN | 1 | 117.84 | 117.84
Insumo | 12551 | SINAPI | ANEL EM CONCRETO ARMADO, LISO, PARA POCOS DE VISITA, POCOS DE INSPECAO, FOSSAS SEPTICAS E SUMIDOUROS, SEM FUNDO, DIAMETRO INTERNO DE 1,20 M E ALTURA DE 0,50 M |  |  | UN | 3 | 282.32 | 846.96
Composição Auxiliar | 88309 | SINAPI | PEDREIRO COM ENCARGOS COMPLEMENTARES |  |  | H | 1.2258 | 22.81 | 27.96
Composição Auxiliar | 88316 | SINAPI | SERVENTE COM ENCARGOS COMPLEMENTARES |  |  | H | 0.9632 | 18.16 | 17.49
Composição Auxiliar | 88628 | SINAPI | ARGAMASSA TRAÇO 1:3 (EM VOLUME DE CIMENTO E AREIA MÉDIA ÚMIDA), PREPARO MECÂNICO COM BETONEIRA 400 L. AF_08/2019 |  |  | M3 | 0.03659 | 688.73 | 25.2
Composição Auxiliar | 97738 | SINAPI | PEÇA CIRCULAR PRÉ-MOLDADA, VOLUME DE CONCRETO DE 10 A 30 LITROS, TAXA DE FIBRA DE POLIPROPILENO APROXIMADA DE 6 KG/M³. AF_01/2018_PS |  |  | M3 | 0.015399 | 5191.37 | 79.94
Composição Auxiliar | 97739 | SINAPI | PEÇA CIRCULAR PRÉ-MOLDADA, VOLUME DE CONCRETO DE 30 A 100 LITROS, TAXA DE AÇO APROXIMADA DE 30KG/M³. AF_01/2018 |  |  | M3 | 0.1164 | 2905.25 | 338.17
Composição Auxiliar | 101623 | SINAPI | PREPARO DE FUNDO DE VALA COM LARGURA MENOR QUE 1,5 M, COM CAMADA DE BRITA, LANÇAMENTO MECANIZADO. AF_08/2020 |  |  | M3 | 0.15388 | 304.08 | 46.79
|  |  |  | MO sem LS => | 29.6789 | LS => | 0 | MO com LS => | 29.6789
|  |  |  | Valor do BDI => | 481.4687 |  | Valor com BDI => |  | 2220.8787
[8 empty] | Preço Total => | 2220.8787
11.15 | Código | Banco | Descrição | Tipo |  | Und | Quant. | Valor Unit | Total
Composição | 89401 | SINAPI | Tubo de PVC soldável 20mm |  |  | m | 1 | 9.85 | 9.85
Insumo | 9867 | SINAPI | TUBO PVC, SOLDAVEL, DE 20 MM, AGUA FRIA (NBR-5648) |  |  | M | 1.0493 | 4.1 | 4.3
Insumo | 38383 | SINAPI | LIXA D'AGUA EM FOLHA, GRAO 100 |  |  | UN | 0.03 | 1.79 | 0.05
Composição Auxiliar | 88248 | SINAPI | AUXILIAR DE ENCANADOR OU BOMBEIRO HIDRÁULICO COM ENCARGOS COMPLEMENTARES |  |  | H | 0.1366 | 18.11 | 2.47
Composição Auxiliar | 88267 | SINAPI | ENCANADOR OU BOMBEIRO HIDRÁULICO COM ENCARGOS COMPLEMENTARES |  |  | H | 0.1367 | 22.2 | 3.03
|  |  |  | MO sem LS => | 3.5915 | LS => | 0 | MO com LS => | 3.5915
|  |  |  | Valor do BDI => | 2.7265 |  | Valor com BDI => |  | 12.5765
[8 empty] | Preço Total => | 12.5765
11.16 | Código | Banco | Descrição | Tipo |  | Und | Quant. | Valor Unit | Total
Composição | 89402 | SINAPI | Tubo de PVC soldável 25mm |  |  | m | 1 | 11.3 | 11.3
Insumo | 9868 | SINAPI | TUBO PVC, SOLDAVEL, DE 25 MM, AGUA FRIA (NBR-5648) |  |  | M | 1.048 | 4.63 | 4.85
Insumo | 38383 | SINAPI | LIXA D'AGUA EM FOLHA, GRAO 100 |  |  | UN | 0.036 | 1.79 | 0.06
Composição Auxiliar | 88248 | SINAPI | AUXILIAR DE ENCANADOR OU BOMBEIRO HIDRÁULICO COM ENCARGOS COMPLEMENTARES |  |  | H | 0.1586 | 18.11 | 2.87
Composição Auxiliar | 88267 | SINAPI | ENCANADOR OU BOMBEIRO HIDRÁULICO COM ENCARGOS COMPLEMENTARES |  |  | H | 0.1586 | 22.2 | 3.52
|  |  |  | MO sem LS => | 4.1727 | LS => | 0 | MO com LS => | 4.1727
|  |  |  | Valor do BDI => | 3.1278 |  | Valor com BDI => |  | 14.4278
[8 empty] | Preço Total => | 14.4278
11.17 | Código | Banco | Descrição | Tipo |  | Und | Quant. | Valor Unit | Total
Composição | 89447 | SINAPI | Tubo de PVC soldável 32mm |  |  | m | 1 | 11.42 | 11.42
Insumo | 9869 | SINAPI | TUBO PVC, SOLDAVEL, DE 32 MM, AGUA FRIA (NBR-5648) |  |  | M | 1.0493 | 9.99 | 10.48
Insumo | 38383 | SINAPI | LIXA D'AGUA EM FOLHA, GRAO 100 |  |  | UN | 0.002 | 1.79 | 0
Composição Auxiliar | 88248 | SINAPI | AUXILIAR DE ENCANADOR OU BOMBEIRO HIDRÁULICO COM ENCARGOS COMPLEMENTARES |  |  | H | 0.023 | 18.11 | 0.42
Composição Auxiliar | 88267 | SINAPI | ENCANADOR OU BOMBEIRO HIDRÁULICO COM ENCARGOS COMPLEMENTARES |  |  | H | 0.0235 | 22.2 | 0.52
|  |  |  | MO sem LS => | 0.61382 | LS => | 0 | MO com LS => | 0.61382
|  |  |  | Valor do BDI => | 3.1611 |  | Valor com BDI => |  | 14.5811
[8 empty] | Preço Total => | 14.5811
11.18 | Código | Banco | Descrição | Tipo |  | Und | Quant. | Valor Unit | Total
Composição | 89448 | SINAPI | Tubo de PVC soldável 40mm |  |  | m | 1 | 17.6 | 17.6
Insumo | 9874 | SINAPI | TUBO PVC, SOLDAVEL, DE 40 MM, AGUA FRIA (NBR-5648) |  |  | M | 1.0493 | 15.69 | 16.46
Insumo | 38383 | SINAPI | LIXA D'AGUA EM FOLHA, GRAO 100 |  |  | UN | 0.0066 | 1.79 | 0.01
Composição Auxiliar | 88248 | SINAPI | AUXILIAR DE ENCANADOR OU BOMBEIRO HIDRÁULICO COM ENCARGOS COMPLEMENTARES |  |  | H | 0.0282 | 18.11 | 0.51
Composição Auxiliar | 88267 | SINAPI | ENCANADOR OU BOMBEIRO HIDRÁULICO COM ENCARGOS COMPLEMENTARES |  |  | H | 0.028 | 22.2 | 0.62
|  |  |  | MO sem LS => | 0.73789 | LS => | 0 | MO com LS => | 0.73789
|  |  |  | Valor do BDI => | 4.8717 |  | Valor com BDI => |  | 22.4717
[8 empty] | Preço Total => | 22.4717
11.19 | Código | Banco | Descrição | Tipo |  | Und | Quant. | Valor Unit | Total
Composição | 89449 | SINAPI | Tubo de PVC soldável 50mm |  |  | m | 1 | 19.42 | 19.42
Insumo | 9875 | SINAPI | TUBO PVC, SOLDAVEL, DE 50 MM, AGUA FRIA (NBR-5648) |  |  | M | 1.049 | 17.21 | 18.05
Insumo | 38383 | SINAPI | LIXA D'AGUA EM FOLHA, GRAO 100 |  |  | UN | 0.008 | 1.79 | 0.01
Composição Auxiliar | 88248 | SINAPI | AUXILIAR DE ENCANADOR OU BOMBEIRO HIDRÁULICO COM ENCARGOS COMPLEMENTARES |  |  | H | 0.0335 | 18.11 | 0.61
Composição Auxiliar | 88267 | SINAPI | ENCANADOR OU BOMBEIRO HIDRÁULICO COM ENCARGOS COMPLEMENTARES |  |  | H | 0.034 | 22.2 | 0.75
|  |  |  | MO sem LS => | 0.88808 | LS => | 0 | MO com LS => | 0.88808
|  |  |  | Valor do BDI => | 5.3755 |  | Valor com BDI => |  | 24.7955
[8 empty] | Preço Total => | 24.7955
11.20 | Código | Banco | Descrição | Tipo |  | Und | Quant. | Valor Unit | Total
Composição | 89358 | SINAPI | Joelho 90° soldável de 20mm |  |  | und | 1 | 6.65 | 6.65
Insumo | 122 | SINAPI | ADESIVO PLASTICO PARA PVC, FRASCO COM *850* GR |  |  | UN | 0.0047 | 58.47 | 0.27
Insumo | 3542 | SINAPI | JOELHO PVC, SOLDAVEL, 90 GRAUS, 20 MM, COR MARROM, PARA AGUA FRIA PREDIAL |  |  | UN | 1 | 0.66 | 0.66
Insumo | 20083 | SINAPI | SOLUCAO PREPARADORA / LIMPADORA PARA PVC, FRASCO COM 1000 CM3 |  |  | UN | 0.0059 | 66.25 | 0.39
Insumo | 38383 | SINAPI | LIXA D'AGUA EM FOLHA, GRAO 100 |  |  | UN | 0.0291 | 1.79 | 0.05
Composição Auxiliar | 88248 | SINAPI | AUXILIAR DE ENCANADOR OU BOMBEIRO HIDRÁULICO COM ENCARGOS COMPLEMENTARES |  |  | H | 0.1311 | 18.11 | 2.37
Composição Auxiliar | 88267 | SINAPI | ENCANADOR OU BOMBEIRO HIDRÁULICO COM ENCARGOS COMPLEMENTARES |  |  | H | 0.1311 | 22.2 | 2.91
|  |  |  | MO sem LS => | 3.4478 | LS => | 0 | MO com LS => | 3.4478
|  |  |  | Valor do BDI => | 1.8407 |  | Valor com BDI => |  | 8.4907
[8 empty] | Preço Total => | 8.4907
11.21 | Código | Banco | Descrição | Tipo |  | Und | Quant. | Valor Unit | Total
Composição | 89367 | SINAPI | Joelho 90° soldável de 32mm |  |  | und | 1 | 11.33 | 11.33
Insumo | 122 | SINAPI | ADESIVO PLASTICO PARA PVC, FRASCO COM *850* GR |  |  | UN | 0.0093 | 58.47 | 0.54
Insumo | 3536 | SINAPI | JOELHO PVC, SOLDAVEL, 90 GRAUS, 32 MM, COR MARROM, PARA AGUA FRIA PREDIAL |  |  | UN | 1 | 2.7 | 2.7
Insumo | 20083 | SINAPI | SOLUCAO PREPARADORA / LIMPADORA PARA PVC, FRASCO COM 1000 CM3 |  |  | UN | 0.0108 | 66.25 | 0.72
Insumo | 38383 | SINAPI | LIXA D'AGUA EM FOLHA, GRAO 100 |  |  | UN | 0.0403 | 1.79 | 0.07
Composição Auxiliar | 88248 | SINAPI | AUXILIAR DE ENCANADOR OU BOMBEIRO HIDRÁULICO COM ENCARGOS COMPLEMENTARES |  |  | H | 0.1812 | 18.11 | 3.28
Composição Auxiliar | 88267 | SINAPI | ENCANADOR OU BOMBEIRO HIDRÁULICO COM ENCARGOS COMPLEMENTARES |  |  | H | 0.1812 | 22.2 | 4.02
|  |  |  | MO sem LS => | 4.7669 | LS => | 0 | MO com LS => | 4.7669
|  |  |  | Valor do BDI => | 3.1361 |  | Valor com BDI => |  | 14.4661
[8 empty] | Preço Total => | 14.4661
11.22 | Código | Banco | Descrição | Tipo |  | Und | Quant. | Valor Unit | Total
Composição | 94676 | SINAPI | Joelho 90° soldável de 40mm |  |  | und | 1 | 16.03 | 16.03
Insumo | 3535 | SINAPI | JOELHO PVC, SOLDAVEL, 90 GRAUS, 40 MM, COR MARROM, PARA AGUA FRIA PREDIAL |  |  | UN | 1 | 6.58 | 6.58
Insumo | 20080 | SINAPI | ADESIVO PLASTICO PARA PVC, FRASCO COM 175 GR |  |  | UN | 0.071 | 19.08 | 1.35
Insumo | 20083 | SINAPI | SOLUCAO PREPARADORA / LIMPADORA PARA PVC, FRASCO COM 1000 CM3 |  |  | UN | 0.018 | 66.25 | 1.19
Insumo | 38383 | SINAPI | LIXA D'AGUA EM FOLHA, GRAO 100 |  |  | UN | 0.017 | 1.79 | 0.03
Composição Auxiliar | 88248 | SINAPI | AUXILIAR DE ENCANADOR OU BOMBEIRO HIDRÁULICO COM ENCARGOS COMPLEMENTARES |  |  | H | 0.1708 | 18.11 | 3.09
Composição Auxiliar | 88267 | SINAPI | ENCANADOR OU BOMBEIRO HIDRÁULICO COM ENCARGOS COMPLEMENTARES |  |  | H | 0.1708 | 22.2 | 3.79
|  |  |  | MO sem LS => | 4.4926 | LS => | 0 | MO com LS => | 4.4926
|  |  |  | Valor do BDI => | 4.4371 |  | Valor com BDI => |  | 20.4671
[8 empty] | Preço Total => | 20.4671
11.23 | Código | Banco | Descrição | Tipo |  | Und | Quant. | Valor Unit | Total
Composição | 94678 | SINAPI | Joelho 90° soldável de 50mm |  |  | und | 1 | 15.02 | 15.02
Insumo | 3540 | SINAPI | JOELHO PVC, SOLDAVEL, 90 GRAUS, 50 MM, COR MARROM, PARA AGUA FRIA PREDIAL |  |  | UN | 1 | 5.57 | 5.57
Insumo | 20080 | SINAPI | ADESIVO PLASTICO PARA PVC, FRASCO COM 175 GR |  |  | UN | 0.071 | 19.08 | 1.35
Insumo | 20083 | SINAPI | SOLUCAO PREPARADORA / LIMPADORA PARA PVC, FRASCO COM 1000 CM3 |  |  | UN | 0.018 | 66.25 | 1.19
Insumo | 38383 | SINAPI | LIXA D'AGUA EM FOLHA, GRAO 100 |  |  | UN | 0.017 | 1.79 | 0.03
Composição Auxiliar | 88248 | SINAPI | AUXILIAR DE ENCANADOR OU BOMBEIRO HIDRÁULICO COM ENCARGOS COMPLEMENTARES |  |  | H | 0.1708 | 18.11 | 3.09
Composição Auxiliar | 88267 | SINAPI | ENCANADOR OU BOMBEIRO HIDRÁULICO COM ENCARGOS COMPLEMENTARES |  |  | H | 0.1708 | 22.2 | 3.79
|  |  |  | MO sem LS => | 4.4926 | LS => | 0 | MO com LS => | 4.4926
|  |  |  | Valor do BDI => | 4.1575 |  | Valor com BDI => |  | 19.1775
[8 empty] | Preço Total => | 19.1775
11.24 | Código | Banco | Descrição | Tipo |  | Und | Quant. | Valor Unit | Total
Composição | 180433 | SEDOP | Tê 90° soldável de 20mm |  |  | und | 1 | 8.61 | 8.61
Insumo | H00115 | SEDOP | Te em PVC - JS - 20mm (LH) |  |  | UN | 1 | 1.6 | 1.6
Insumo | D00222 | SEDOP | Solução limpadora |  |  | L | 0.003 | 49.35 | 0.15
Insumo | D00223 | SEDOP | Adesivo p/ PVC - 75g |  |  | TB | 0.008 | 8.9 | 0.07
Composição Auxiliar | 280008 | SEDOP | AUXILIAR DE ENCANADOR OU BOMBEIRO HIDRÁULICO COM ENCARGOS COMPLEMENTARES |  |  | H | 0.17 | 17.68 | 3.01
Composição Auxiliar | 280016 | SEDOP | ENCANADOR OU BOMBEIRO HIDRÁULICO COM ENCARGOS COMPLEMENTARES |  |  | H | 0.17 | 22.21 | 3.78
|  |  |  | MO sem LS => | 4.4339 | LS => | 0 | MO com LS => | 4.4339
|  |  |  | Valor do BDI => | 2.3832 |  | Valor com BDI => |  | 10.9932
[8 empty] | Preço Total => | 10.9932
11.25 | Código | Banco | Descrição | Tipo |  | Und | Quant. | Valor Unit | Total
Composição | 180436 | SEDOP | Tê 90° soldável de 40mm |  |  | und | 1 | 27.29 | 27.29
Insumo | H00118 | SEDOP | Te em PVC - JS - 40mm (LH) |  |  | UN | 1 | 17.73 | 17.73
Insumo | D00222 | SEDOP | Solução limpadora |  |  | L | 0.005 | 49.35 | 0.25
Insumo | D00223 | SEDOP | Adesivo p/ PVC - 75g |  |  | TB | 0.015 | 8.9 | 0.13
Composição Auxiliar | 280008 | SEDOP | AUXILIAR DE ENCANADOR OU BOMBEIRO HIDRÁULICO COM ENCARGOS COMPLEMENTARES |  |  | H | 0.23 | 17.68 | 4.07
Composição Auxiliar | 280016 | SEDOP | ENCANADOR OU BOMBEIRO HIDRÁULICO COM ENCARGOS COMPLEMENTARES |  |  | H | 0.23 | 22.21 | 5.11
|  |  |  | MO sem LS => | 5.9945 | LS => | 0 | MO com LS => | 5.9945
|  |  |  | Valor do BDI => | 7.5539 |  | Valor com BDI => |  | 34.8439
[8 empty] | Preço Total => | 34.8439
11.26 | Código | Banco | Descrição | Tipo |  | Und | Quant. | Valor Unit | Total
Composição | 180437 | SEDOP | Tê 90° soldável de 50mm |  |  | und | 1 | 24.16 | 24.16
Insumo | H00119 | SEDOP | Te em PVC - JS - 50mm (LH) |  |  | UN | 1 | 12.84 | 12.84
Insumo | D00222 | SEDOP | Solução limpadora |  |  | L | 0.007 | 49.35 | 0.35
Insumo | D00223 | SEDOP | Adesivo p/ PVC - 75g |  |  | TB | 0.022 | 8.9 | 0.2
Composição Auxiliar | 280008 | SEDOP | AUXILIAR DE ENCANADOR OU BOMBEIRO HIDRÁULICO COM ENCARGOS COMPLEMENTARES |  |  | H | 0.27 | 17.68 | 4.77
Composição Auxiliar | 280016 | SEDOP | ENCANADOR OU BOMBEIRO HIDRÁULICO COM ENCARGOS COMPLEMENTARES |  |  | H | 0.27 | 22.21 | 6
|  |  |  | MO sem LS => | 7.0328 | LS => | 0 | MO com LS => | 7.0328
|  |  |  | Valor do BDI => | 6.6875 |  | Valor com BDI => |  | 30.8475
[8 empty] | Preço Total => | 30.8475
11.27 | Código | Banco | Descrição | Tipo |  | Und | Quant. | Valor Unit | Total
Composição | 180229 | SEDOP | Tê de redução 90° soldável de 25x20 |  |  | und | 1 | 14.96 | 14.96
Insumo | H00357 | SEDOP | Te de redução 90° JS - 25mm x 20mm (LH) |  |  | UN | 1 | 6.13 | 6.13
Insumo | D00222 | SEDOP | Solução limpadora |  |  | L | 0.011 | 49.35 | 0.54
Insumo | D00223 | SEDOP | Adesivo p/ PVC - 75g |  |  | TB | 0.08 | 8.9 | 0.71
Composição Auxiliar | 280008 | SEDOP | AUXILIAR DE ENCANADOR OU BOMBEIRO HIDRÁULICO COM ENCARGOS COMPLEMENTARES |  |  | H | 0.19 | 17.68 | 3.36
Composição Auxiliar | 280016 | SEDOP | ENCANADOR OU BOMBEIRO HIDRÁULICO COM ENCARGOS COMPLEMENTARES |  |  | H | 0.19 | 22.21 | 4.22
|  |  |  | MO sem LS => | 4.9497 | LS => | 0 | MO com LS => | 4.9497
|  |  |  | Valor do BDI => | 4.1409 |  | Valor com BDI => |  | 19.1009
[8 empty] | Preço Total => | 19.1009
11.28 | Código | Banco | Descrição | Tipo |  | Und | Quant. | Valor Unit | Total
Composição | 181399 | SEDOP | Tê de redução 90° soldável de 40x32 |  |  | und | 1 | 26.77 | 26.77
Insumo | H00397 | SEDOP | Tê de redução 90º JS - 40mm x 32mm (LH) |  |  | UN | 1 | 11.4 | 11.4
Insumo | D00222 | SEDOP | Solução limpadora |  |  | L | 0.0275 | 49.35 | 1.36
Insumo | D00223 | SEDOP | Adesivo p/ PVC - 75g |  |  | TB | 0.23 | 8.9 | 2.05
Composição Auxiliar | 280008 | SEDOP | AUXILIAR DE ENCANADOR OU BOMBEIRO HIDRÁULICO COM ENCARGOS COMPLEMENTARES |  |  | H | 0.3 | 17.68 | 5.3
Composição Auxiliar | 280016 | SEDOP | ENCANADOR OU BOMBEIRO HIDRÁULICO COM ENCARGOS COMPLEMENTARES |  |  | H | 0.3 | 22.21 | 6.66
|  |  |  | MO sem LS => | 7.8099 | LS => | 0 | MO com LS => | 7.8099
|  |  |  | Valor do BDI => | 7.4099 |  | Valor com BDI => |  | 34.1799
[8 empty] | Preço Total => | 34.1799
11.29 | Código | Banco | Descrição | Tipo |  | Und | Quant. | Valor Unit | Total
Composição | 181400 | SEDOP | Tê de redução 90° soldável de 50x40 |  |  | und | 1 | 35.64 | 35.64
Insumo | H00398 | SEDOP | Tê de redução 90º JS - 50mm x 40mm (LH) |  |  | UN | 1 | 20.27 | 20.27
Insumo | D00222 | SEDOP | Solução limpadora |  |  | L | 0.0275 | 49.35 | 1.36
Insumo | D00223 | SEDOP | Adesivo p/ PVC - 75g |  |  | TB | 0.23 | 8.9 | 2.05
Composição Auxiliar | 280008 | SEDOP | AUXILIAR DE ENCANADOR OU BOMBEIRO HIDRÁULICO COM ENCARGOS COMPLEMENTARES |  |  | H | 0.3 | 17.68 | 5.3
Composição Auxiliar | 280016 | SEDOP | ENCANADOR OU BOMBEIRO HIDRÁULICO COM ENCARGOS COMPLEMENTARES |  |  | H | 0.3 | 22.21 | 6.66
|  |  |  | MO sem LS => | 7.8099 | LS => | 0 | MO com LS => | 7.8099
|  |  |  | Valor do BDI => | 9.8652 |  | Valor com BDI => |  | 45.5052
[8 empty] | Preço Total => | 45.5052
11.30 | Código | Banco | Descrição | Tipo |  | Und | Quant. | Valor Unit | Total
Composição | 89408 | SINAPI | Joelho 90° soldável 25 mm |  |  | und | 1 | 7.27 | 7.27
Insumo | 122 | SINAPI | ADESIVO PLASTICO PARA PVC, FRASCO COM *850* GR |  |  | UN | 0.007 | 58.47 | 0.41
Insumo | 3529 | SINAPI | JOELHO PVC, SOLDAVEL, 90 GRAUS, 25 MM, COR MARROM, PARA AGUA FRIA PREDIAL |  |  | UN | 1 | 0.81 | 0.81
Insumo | 20083 | SINAPI | SOLUCAO PREPARADORA / LIMPADORA PARA PVC, FRASCO COM 1000 CM3 |  |  | UN | 0.008 | 66.25 | 0.53
Insumo | 38383 | SINAPI | LIXA D'AGUA EM FOLHA, GRAO 100 |  |  | UN | 0.0302 | 1.79 | 0.05
Composição Auxiliar | 88248 | SINAPI | AUXILIAR DE ENCANADOR OU BOMBEIRO HIDRÁULICO COM ENCARGOS COMPLEMENTARES |  |  | H | 0.1359 | 18.11 | 2.46
Composição Auxiliar | 88267 | SINAPI | ENCANADOR OU BOMBEIRO HIDRÁULICO COM ENCARGOS COMPLEMENTARES |  |  | H | 0.1358 | 22.2 | 3.01
|  |  |  | MO sem LS => | 3.5719 | LS => | 0 | MO com LS => | 3.5719
|  |  |  | Valor do BDI => | 2.0123 |  | Valor com BDI => |  | 9.2823
[8 empty] | Preço Total => | 9.2823
11.31 | Código | Banco | Descrição | Tipo |  | Und | Quant. | Valor Unit | Total
Composição | 89413 | SINAPI | Joelho 90° soldável 32 mm |  |  | und | 1 | 10.54 | 10.54
Insumo | 122 | SINAPI | ADESIVO PLASTICO PARA PVC, FRASCO COM *850* GR |  |  | UN | 0.0093 | 58.47 | 0.54
Insumo | 3536 | SINAPI | JOELHO PVC, SOLDAVEL, 90 GRAUS, 32 MM, COR MARROM, PARA AGUA FRIA PREDIAL |  |  | UN | 1 | 2.7 | 2.7
Insumo | 20083 | SINAPI | SOLUCAO PREPARADORA / LIMPADORA PARA PVC, FRASCO COM 1000 CM3 |  |  | UN | 0.0108 | 66.25 | 0.72
Insumo | 38383 | SINAPI | LIXA D'AGUA EM FOLHA, GRAO 100 |  |  | UN | 0.036 | 1.79 | 0.06
Composição Auxiliar | 88248 | SINAPI | AUXILIAR DE ENCANADOR OU BOMBEIRO HIDRÁULICO COM ENCARGOS COMPLEMENTARES |  |  | H | 0.162 | 18.11 | 2.93
Composição Auxiliar | 88267 | SINAPI | ENCANADOR OU BOMBEIRO HIDRÁULICO COM ENCARGOS COMPLEMENTARES |  |  | H | 0.1615 | 22.2 | 3.59
|  |  |  | MO sem LS => | 4.2576 | LS => | 0 | MO com LS => | 4.2576
|  |  |  | Valor do BDI => | 2.9175 |  | Valor com BDI => |  | 13.4575
[8 empty] | Preço Total => | 13.4575
11.32 | Código | Banco | Descrição | Tipo |  | Und | Quant. | Valor Unit | Total
Composição | 89373 | SINAPI | Luva de Redução 25x20 |  |  | und | 1 | 6.2 | 6.2
Insumo | 122 | SINAPI | ADESIVO PLASTICO PARA PVC, FRASCO COM *850* GR |  |  | UN | 0.0059 | 58.47 | 0.34
Insumo | 3868 | SINAPI | LUVA DE REDUCAO SOLDAVEL, PVC, 25 MM X 20 MM, PARA AGUA FRIA PREDIAL |  |  | UN | 1 | 1.56 | 1.56
Insumo | 20083 | SINAPI | SOLUCAO PREPARADORA / LIMPADORA PARA PVC, FRASCO COM 1000 CM3 |  |  | UN | 0.007 | 66.25 | 0.46
Insumo | 38383 | SINAPI | LIXA D'AGUA EM FOLHA, GRAO 100 |  |  | UN | 0.03 | 1.79 | 0.05
Composição Auxiliar | 88248 | SINAPI | AUXILIAR DE ENCANADOR OU BOMBEIRO HIDRÁULICO COM ENCARGOS COMPLEMENTARES |  |  | H | 0.094 | 18.11 | 1.7
Composição Auxiliar | 88267 | SINAPI | ENCANADOR OU BOMBEIRO HIDRÁULICO COM ENCARGOS COMPLEMENTARES |  |  | H | 0.094 | 22.2 | 2.09
|  |  |  | MO sem LS => | 2.4749 | LS => | 0 | MO com LS => | 2.4749
|  |  |  | Valor do BDI => | 1.7162 |  | Valor com BDI => |  | 7.9162
[8 empty] | Preço Total => | 7.9162
11.33 | Código | Banco | Descrição | Tipo |  | Und | Quant. | Valor Unit | Total
Composição | 89426 | SINAPI | Luva de redução 32x25 |  |  | und | 1 | 8.6 | 8.6
Insumo | 122 | SINAPI | ADESIVO PLASTICO PARA PVC, FRASCO COM *850* GR |  |  | UN | 0.008 | 58.47 | 0.47
Insumo | 3869 | SINAPI | LUVA DE REDUCAO SOLDAVEL, PVC, 32 MM X 25 MM, PARA AGUA FRIA PREDIAL |  |  | UN | 1 | 3.46 | 3.46
Insumo | 20083 | SINAPI | SOLUCAO PREPARADORA / LIMPADORA PARA PVC, FRASCO COM 1000 CM3 |  |  | UN | 0.0094 | 66.25 | 0.62
Insumo | 38383 | SINAPI | LIXA D'AGUA EM FOLHA, GRAO 100 |  |  | UN | 0.03 | 1.79 | 0.05
Composição Auxiliar | 88248 | SINAPI | AUXILIAR DE ENCANADOR OU BOMBEIRO HIDRÁULICO COM ENCARGOS COMPLEMENTARES |  |  | H | 0.0994 | 18.11 | 1.8
Composição Auxiliar | 88267 | SINAPI | ENCANADOR OU BOMBEIRO HIDRÁULICO COM ENCARGOS COMPLEMENTARES |  |  | H | 0.099 | 22.2 | 2.2
|  |  |  | MO sem LS => | 2.612 | LS => | 0 | MO com LS => | 2.612
|  |  |  | Valor do BDI => | 2.3805 |  | Valor com BDI => |  | 10.9805
[8 empty] | Preço Total => | 10.9805
11.34 | Código | Banco | Descrição | Tipo |  | Und | Quant. | Valor Unit | Total
Composição | 90373 | SINAPI | Joelho 90° soldável com bucha de latão 20x1/2 |  |  | und | 1 | 12.1 | 12.1
Insumo | 122 | SINAPI | ADESIVO PLASTICO PARA PVC, FRASCO COM *850* GR |  |  | UN | 0.0059 | 58.47 | 0.34
Insumo | 20147 | SINAPI | JOELHO PVC, SOLDAVEL, COM BUCHA DE LATAO, 90 GRAUS, 25 MM X 1/2", PARA AGUA FRIA PREDIAL |  |  | UN | 1 | 5.97 | 5.97
Insumo | 20083 | SINAPI | SOLUCAO PREPARADORA / LIMPADORA PARA PVC, FRASCO COM 1000 CM3 |  |  | UN | 0.007 | 66.25 | 0.46
Insumo | 38383 | SINAPI | LIXA D'AGUA EM FOLHA, GRAO 100 |  |  | UN | 0.03 | 1.79 | 0.05
Composição Auxiliar | 88248 | SINAPI | AUXILIAR DE ENCANADOR OU BOMBEIRO HIDRÁULICO COM ENCARGOS COMPLEMENTARES |  |  | H | 0.131 | 18.11 | 2.37
Composição Auxiliar | 88267 | SINAPI | ENCANADOR OU BOMBEIRO HIDRÁULICO COM ENCARGOS COMPLEMENTARES |  |  | H | 0.1312 | 22.2 | 2.91
|  |  |  | MO sem LS => | 3.4478 | LS => | 0 | MO com LS => | 3.4478
|  |  |  | Valor do BDI => | 3.3493 |  | Valor com BDI => |  | 15.4493
[8 empty] | Preço Total => | 15.4493
11.35 | Código | Banco | Descrição | Tipo |  | Und | Quant. | Valor Unit | Total
Composição | 181169 | SEDOP | Te de 90° com bucha de latão 20x1/2 |  |  | und | 1 | 23.36 | 23.36
Insumo | H00388 | SEDOP | Tê em PVC - SRM - 20mm x 1/2" (LH) |  |  | UN | 1 | 14.53 | 14.53
Insumo | D00222 | SEDOP | Solução limpadora |  |  | L | 0.011 | 49.35 | 0.54
Insumo | D00223 | SEDOP | Adesivo p/ PVC - 75g |  |  | TB | 0.08 | 8.9 | 0.71
Composição Auxiliar | 280008 | SEDOP | AUXILIAR DE ENCANADOR OU BOMBEIRO HIDRÁULICO COM ENCARGOS COMPLEMENTARES |  |  | H | 0.19 | 17.68 | 3.36
Composição Auxiliar | 280016 | SEDOP | ENCANADOR OU BOMBEIRO HIDRÁULICO COM ENCARGOS COMPLEMENTARES |  |  | H | 0.19 | 22.21 | 4.22
|  |  |  | MO sem LS => | 4.9497 | LS => | 0 | MO com LS => | 4.9497
|  |  |  | Valor do BDI => | 6.466 |  | Valor com BDI => |  | 29.826
[8 empty] | Preço Total => | 29.826
11.36 | Código | Banco | Descrição | Tipo |  | Und | Quant. | Valor Unit | Total
Composição | 95673 | SINAPI | Caixa para hidrômetro |  |  | und | 1 | 109.02 | 109.02
Insumo | 3148 | SINAPI | FITA VEDA ROSCA EM ROLOS DE 18 MM X 50 M (L X C) |  |  | UN | 0.0158 | 12.9 | 0.2
Insumo | 12769 | SINAPI | HIDROMETRO UNIJATO / MEDIDOR DE AGUA, DN 1/2", VAZAO MAXIMA DE 1,5 M3/H, PARA AGUA POTAVEL FRIA, RELOJOARIA PLANA, CLASSE B, HORIZONTAL (SEM CONEXOES) |  |  | UN | 1 | 90.5 | 90.5
Composição Auxiliar | 88248 | SINAPI | AUXILIAR DE ENCANADOR OU BOMBEIRO HIDRÁULICO COM ENCARGOS COMPLEMENTARES |  |  | H | 0.4546 | 18.11 | 8.23
Composição Auxiliar | 88267 | SINAPI | ENCANADOR OU BOMBEIRO HIDRÁULICO COM ENCARGOS COMPLEMENTARES |  |  | H | 0.4546 | 22.2 | 10.09
|  |  |  | MO sem LS => | 11.963 | LS => | 0 | MO com LS => | 11.963
|  |  |  | Valor do BDI => | 30.1767 |  | Valor com BDI => |  | 139.1967
[8 empty] | Preço Total => | 139.1967
11.37 | Código | Banco | Descrição | Tipo |  | Und | Quant. | Valor Unit | Total
Composição | 180446 | SEDOP | Registro de pressão soldável 20mm |  |  | und | 1 | 149.02 | 149.02
Insumo | H00168 | SEDOP | Registro de pressao c/ canopla 3/4" |  |  | UN | 1 | 127.2 | 127.2
Insumo | H00055 | SEDOP | Fita de vedacao |  |  | M | 0.7 | 0.4 | 0.28
Composição Auxiliar | 280008 | SEDOP | AUXILIAR DE ENCANADOR OU BOMBEIRO HIDRÁULICO COM ENCARGOS COMPLEMENTARES |  |  | H | 0.54 | 17.68 | 9.55
Composição Auxiliar | 280016 | SEDOP | ENCANADOR OU BOMBEIRO HIDRÁULICO COM ENCARGOS COMPLEMENTARES |  |  | H | 0.54 | 22.21 | 11.99
|  |  |  | MO sem LS => | 14.0656 | LS => | 0 | MO com LS => | 14.0656
|  |  |  | Valor do BDI => | 41.2487 |  | Valor com BDI => |  | 190.2687
[8 empty] | Preço Total => | 190.2687
11.38 | Código | Banco | Descrição | Tipo |  | Und | Quant. | Valor Unit | Total
Composição | 180444 | SEDOP | Registro de gaveta soldável 25mm |  |  | und | 1 | 121.76 | 121.76
Insumo | H00164 | SEDOP | Registro de gaveta c/ canopla 1" |  |  | UN | 1 | 99.9 | 99.9
Insumo | H00055 | SEDOP | Fita de vedacao |  |  | M | 0.8 | 0.4 | 0.32
Composição Auxiliar | 280008 | SEDOP | AUXILIAR DE ENCANADOR OU BOMBEIRO HIDRÁULICO COM ENCARGOS COMPLEMENTARES |  |  | H | 0.54 | 17.68 | 9.55
Composição Auxiliar | 280016 | SEDOP | ENCANADOR OU BOMBEIRO HIDRÁULICO COM ENCARGOS COMPLEMENTARES |  |  | H | 0.54 | 22.21 | 11.99
|  |  |  | MO sem LS => | 14.0656 | LS => | 0 | MO com LS => | 14.0656
|  |  |  | Valor do BDI => | 33.7032 |  | Valor com BDI => |  | 155.4632
[8 empty] | Preço Total => | 155.4632
LOUÇAS E ACESSÓRIOS
11.39 | Código | Banco | Descrição | Tipo |  | Und | Quant. | Valor Unit | Total
Composição | 86888 | SINAPI | vaso com caixa acoplada |  |  | und | 1 | 430.21 | 430.21
Insumo | 4384 | SINAPI | PARAFUSO NIQUELADO COM ACABAMENTO CROMADO PARA FIXAR PECA SANITARIA, INCLUI PORCA CEGA, ARRUELA E BUCHA DE NYLON TAMANHO S-10 |  |  | UN | 2 | 25.04 | 50.08
Insumo | 6138 | SINAPI | ANEL DE VEDACAO, PVC FLEXIVEL, 100 MM, PARA SAIDA DE BACIA / VASO SANITARIO |  |  | UN | 1 | 12.12 | 12.12
Insumo | 10422 | SINAPI | BACIA SANITARIA (VASO) COM CAIXA ACOPLADA, SIFAO APARENTE, DE LOUCA BRANCA (SEM ASSENTO) |  |  | UN | 1 | 334.59 | 334.59
Insumo | 37329 | SINAPI | REJUNTE EPOXI, QUALQUER COR |  |  | KG | 0.0881 | 92.75 | 8.17
Composição Auxiliar | 88316 | SINAPI | SERVENTE COM ENCARGOS COMPLEMENTARES |  |  | H | 0.4384 | 18.16 | 7.96
Composição Auxiliar | 88267 | SINAPI | ENCANADOR OU BOMBEIRO HIDRÁULICO COM ENCARGOS COMPLEMENTARES |  |  | H | 0.779 | 22.2 | 17.29
|  |  |  | MO sem LS => | 16.4883 | LS => | 0 | MO com LS => | 16.4883
|  |  |  | Valor do BDI => | 119.0821 |  | Valor com BDI => |  | 549.2921
[8 empty] | Preço Total => | 549.2921
11.40 | Código | Banco | Descrição | Tipo |  | Und | Quant. | Valor Unit | Total
Composição | 86942 | SINAPI | Lavatório em louça branca sem coluna com torneira, sifão, válvula e engate |  |  | und | 1 | 232.11 | 232.11
Composição Auxiliar | 86879 | SINAPI | VÁLVULA EM PLÁSTICO 1 PARA PIA, TANQUE OU LAVATÓRIO, COM OU SEM LADRÃO - FORNECIMENTO E INSTALAÇÃO. AF_01/2020 |  |  | UN | 1 | 9.42 | 9.42
Composição Auxiliar | 86882 | SINAPI | SIFÃO DO TIPO GARRAFA/COPO EM PVC 1.1/4 X 1.1/2 - FORNECIMENTO E INSTALAÇÃO. AF_01/2020 |  |  | UN | 1 | 23.14 | 23.14
Composição Auxiliar | 86884 | SINAPI | ENGATE FLEXÍVEL EM PLÁSTICO BRANCO, 1/2 X 30CM - FORNECIMENTO E INSTALAÇÃO. AF_01/2020 |  |  | UN | 1 | 10.37 | 10.37
Composição Auxiliar | 86904 | SINAPI | LAVATÓRIO LOUÇA BRANCA SUSPENSO, 29,5 X 39CM OU EQUIVALENTE, PADRÃO POPULAR - FORNECIMENTO E INSTALAÇÃO. AF_01/2020 |  |  | UN | 1 | 132.98 | 132.98
Composição Auxiliar | 86906 | SINAPI | TORNEIRA CROMADA DE MESA, 1/2 OU 3/4, PARA LAVATÓRIO, PADRÃO POPULAR - FORNECIMENTO E INSTALAÇÃO. AF_01/2020 |  |  | UN | 1 | 56.2 | 56.2
|  |  |  | MO sem LS => | 123.5345 | LS => | 0 | MO com LS => | 123.5345
|  |  |  | Valor do BDI => | 64.248 |  | Valor com BDI => |  | 296.358
[8 empty] | Preço Total => | 296.358
11.41 | Código | Banco | Descrição | Tipo |  | Und | Quant. | Valor Unit | Total
Composição | 86933 | SINAPI | Bancada de marmore sintético 120x60cm com cuba, válvula sifão e torneira. |  |  | und | 1 | 378.45 | 378.45
Composição Auxiliar | 86880 | SINAPI | VÁLVULA EM PLÁSTICO CROMADO TIPO AMERICANA 3.1/2 X 1.1/2 SEM ADAPTADOR PARA PIA - FORNECIMENTO E INSTALAÇÃO. AF_01/2020 |  |  | UN | 1 | 27.64 | 27.64
Composição Auxiliar | 86882 | SINAPI | SIFÃO DO TIPO GARRAFA/COPO EM PVC 1.1/4 X 1.1/2 - FORNECIMENTO E INSTALAÇÃO. AF_01/2020 |  |  | UN | 1 | 23.14 | 23.14
Composição Auxiliar | 86894 | SINAPI | BANCADA DE MÁRMORE SINTÉTICO, DE 120 X 60CM, COM CUBA INTEGRADA - FORNECIMENTO E INSTALAÇÃO. AF_01/2020 |  |  | UN | 1 | 261.9 | 261.9
Composição Auxiliar | 86911 | SEDOP | TORNEIRA CROMADA LONGA, DE PAREDE, 1/2 OU 3/4, PARA PIA DE COZINHA, PADRÃO POPULAR - FORNECIMENTO E INSTALAÇÃO. AF_01/2020 |  |  | UN | 1 | 65.77 | 65.77
|  |  |  | MO sem LS => | 213.9685 | LS => | 0 | MO com LS => | 213.9685
|  |  |  | Valor do BDI => | 104.755 |  | Valor com BDI => |  | 483.205
[8 empty] | Preço Total => | 483.205
11.42 | Código | Banco | Descrição | Tipo |  | Und | Quant. | Valor Unit | Total
Composição | 86911 | SINAPI | Torneira cromada para jardim |  |  | und | 1 | 65.77 | 65.77
Insumo | 3146 | SINAPI | FITA VEDA ROSCA EM ROLOS DE 18 MM X 10 M (L X C) |  |  | UN | 0.021 | 3.5 | 0.07
Insumo | 13416 | SINAPI | TORNEIRA METALICA CROMADA, RETA, DE PAREDE, PARA COZINHA, SEM BICO, SEM AREJADOR, PADRAO POPULAR, 1/2 " OU 3/4 " (REF 1158) |  |  | UN | 1 | 62.46 | 62.46
Composição Auxiliar | 88316 | SINAPI | SERVENTE COM ENCARGOS COMPLEMENTARES |  |  | H | 0.0366 | 18.16 | 0.66
Composição Auxiliar | 88267 | SINAPI | ENCANADOR OU BOMBEIRO HIDRÁULICO COM ENCARGOS COMPLEMENTARES |  |  | H | 0.1164 | 22.2 | 2.58
|  |  |  | MO sem LS => | 2.1157 | LS => | 0 | MO com LS => | 2.1157
|  |  |  | Valor do BDI => | 18.2051 |  | Valor com BDI => |  | 83.9751
[8 empty] | Preço Total => | 83.9751
11.43 | Código | Banco | Descrição | Tipo |  | Und | Quant. | Valor Unit | Total
Composição | 86927 | SINAPI | Tanque |  |  | und | 1 | 333.38 | 333.38
Composição Auxiliar | 86876 | SINAPI | TANQUE DE MÁRMORE SINTÉTICO SUSPENSO, 22L OU EQUIVALENTE - FORNECIMENTO E INSTALAÇÃO. AF_01/2020 |  |  | UN | 1 | 259.33 | 259.33
Composição Auxiliar | 86879 | SINAPI | VÁLVULA EM PLÁSTICO 1 PARA PIA, TANQUE OU LAVATÓRIO, COM OU SEM LADRÃO - FORNECIMENTO E INSTALAÇÃO. AF_01/2020 |  |  | UN | 1 | 9.42 | 9.42
Composição Auxiliar | 86882 | SINAPI | SIFÃO DO TIPO GARRAFA/COPO EM PVC 1.1/4 X 1.1/2 - FORNECIMENTO E INSTALAÇÃO. AF_01/2020 |  |  | UN | 1 | 23.14 | 23.14
Composição Auxiliar | 86913 | SINAPI | TORNEIRA CROMADA 1/2 OU 3/4 PARA TANQUE, PADRÃO POPULAR - FORNECIMENTO E INSTALAÇÃO. AF_01/2020 |  |  | UN | 1 | 41.49 | 41.49
|  |  |  | MO sem LS => | 42.2034 | LS => | 0 | MO com LS => | 42.2034
|  |  |  | Valor do BDI => | 92.2796 |  | Valor com BDI => |  | 425.6596
[8 empty] | Preço Total => | 425.6596
11.44 | Código | Banco | Descrição | Tipo |  | Und | Quant. | Valor Unit | Total
Composição | 190218 | SEDOP | Chuveiro plástico simples |  |  | und | 1 | 48.96 | 48.96
Insumo | H00055 | SEDOP | Fita de vedacao |  |  | M | 0.28 | 0.4 | 0.11
Insumo | H00043 | SEDOP | Chuveiro em PVC |  |  | UN | 1 | 28.9 | 28.9
Composição Auxiliar | 280008 | SEDOP | AUXILIAR DE ENCANADOR OU BOMBEIRO HIDRÁULICO COM ENCARGOS COMPLEMENTARES |  |  | H | 0.5 | 17.68 | 8.84
Composição Auxiliar | 280016 | SEDOP | ENCANADOR OU BOMBEIRO HIDRÁULICO COM ENCARGOS COMPLEMENTARES |  |  | H | 0.5 | 22.21 | 11.11
|  |  |  | MO sem LS => | 13.0274 | LS => | 0 | MO com LS => | 13.0274
|  |  |  | Valor do BDI => | 13.5521 |  | Valor com BDI => |  | 62.5121
[8 empty] | Preço Total => | 62.5121
11.45 | Código | Banco | Descrição | Tipo |  | Und | Quant. | Valor Unit | Total
Composição | 181504 | SEDOP | Caixa d'água de 3000L |  |  | und | 1 | 4130.36 | 4130.36
Insumo | H00186 | SEDOP | Flange de aco galvanizado - 50mm |  |  | UN | 4 | 37.87 | 151.48
Insumo | H00185 | SEDOP | Flange de aco galvanizado - 25mm |  |  | UN | 2 | 17.99 | 35.98
Insumo | D00224 | SEDOP | Viga de peroba 6x16cm |  |  | M | 5 | 287.19 | 1435.95
Insumo | H00184 | SEDOP | Flange de aco galvanizado - 20mm |  |  | UN | 2 | 13.17 | 26.34
Insumo | H00421 | SEDOP | Reservatório em polietileno de 3.000 L |  |  | UN | 1 | 2299.9 | 2299.9
Insumo | H00055 | SEDOP | Fita de vedacao |  |  | M | 3 | 0.4 | 1.2
Composição Auxiliar | 280008 | SEDOP | AUXILIAR DE ENCANADOR OU BOMBEIRO HIDRÁULICO COM ENCARGOS COMPLEMENTARES |  |  | H | 4.5 | 17.68 | 79.56
Composição Auxiliar | 280016 | SEDOP | ENCANADOR OU BOMBEIRO HIDRÁULICO COM ENCARGOS COMPLEMENTARES |  |  | H | 4.5 | 22.21 | 99.95
|  |  |  | MO sem LS => | 117.22 | LS => | 0 | MO com LS => | 117.22
|  |  |  | Valor do BDI => | 1143.2836 |  | Valor com BDI => |  | 5273.6436
[8 empty] | Preço Total => | 5273.6436
12 |  |  | INSTALAÇÕES ELÉTRICAS
12.1 |  |  | Geral (QDG)
12.1.1 | Código | Banco | Descrição | Tipo |  | Und | Quant. | Valor Unit | Total
Composição | 101881 | SINAPI | Quadro de distribuição de embutir com 40 elementos |  |  | und | 1 | 942.36 | 942.36
Insumo | 12042 | SINAPI | QUADRO DE DISTRIBUICAO COM BARRAMENTO TRIFASICO, DE EMBUTIR, EM CHAPA DE ACO GALVANIZADO, PARA 40 DISJUNTORES DIN, 100 A |  |  | UN | 1 | 899.99 | 899.99
Composição Auxiliar | 87367 | SINAPI | ARGAMASSA TRAÇO 1:1:6 (EM VOLUME DE CIMENTO, CAL E AREIA MÉDIA ÚMIDA) PARA EMBOÇO/MASSA ÚNICA/ASSENTAMENTO DE ALVENARIA DE VEDAÇÃO, PREPARO MANUAL. AF_08/2019 |  |  | M3 | 0.0189 | 826.59 | 15.62
Composição Auxiliar | 88247 | SINAPI | AUXILIAR DE ELETRICISTA COM ENCARGOS COMPLEMENTARES |  |  | H | 0.638 | 18.89 | 12.05
Composição Auxiliar | 88264 | SINAPI | ELETRICISTA COM ENCARGOS COMPLEMENTARES |  |  | H | 0.638 | 23.04 | 14.7
|  |  |  | MO sem LS => | 17.4678 | LS => | 0 | MO com LS => | 17.4678
|  |  |  | Valor do BDI => | 260.8452 |  | Valor com BDI => |  | 1203.2052
[8 empty] | Preço Total => | 1203.2052
12.1.2 | Código | Banco | Descrição | Tipo |  | Und | Quant. | Valor Unit | Total
Composição | 91867 | SINAPI | Eletroduto de PVC rígido com rosca de 3/4" |  |  | m | 1 | 9.34 | 9.34
Insumo | 2674 | SINAPI | ELETRODUTO DE PVC RIGIDO ROSCAVEL DE 3/4 ", SEM LUVA |  |  | M | 1.017 | 4.95 | 5.03
Insumo | 43132 | SINAPI | ARAME RECOZIDO 16 BWG, D = 1,65 MM (0,016 KG/M) OU 18 BWG, D = 1,25 MM (0,01 KG/M) |  |  | KG | 0.0018 | 24.7 | 0.04
Composição Auxiliar | 88247 | SINAPI | AUXILIAR DE ELETRICISTA COM ENCARGOS COMPLEMENTARES |  |  | H | 0.1015 | 18.89 | 1.92
Composição Auxiliar | 88264 | SINAPI | ELETRICISTA COM ENCARGOS COMPLEMENTARES |  |  | H | 0.102 | 23.04 | 2.35
|  |  |  | MO sem LS => | 2.7883 | LS => | 0 | MO com LS => | 2.7883
|  |  |  | Valor do BDI => | 2.5853 |  | Valor com BDI => |  | 11.9253
[8 empty] | Preço Total => | 11.9253
12.1.3 | Código | Banco | Descrição | Tipo |  | Und | Quant. | Valor Unit | Total
Composição | 91868 | SINAPI | Eletroduto de PVC rígido com rosca de 1" |  |  | m | 1 | 13.19 | 13.19
Insumo | 2685 | SINAPI | ELETRODUTO DE PVC RIGIDO ROSCAVEL DE 1 ", SEM LUVA |  |  | M | 1.017 | 7.74 | 7.87
Insumo | 43132 | SINAPI | ARAME RECOZIDO 16 BWG, D = 1,65 MM (0,016 KG/M) OU 18 BWG, D = 1,25 MM (0,01 KG/M) |  |  | KG | 0.0018 | 24.7 | 0.04
Composição Auxiliar | 88247 | SINAPI | AUXILIAR DE ELETRICISTA COM ENCARGOS COMPLEMENTARES |  |  | H | 0.126 | 18.89 | 2.38
Composição Auxiliar | 88264 | SINAPI | ELETRICISTA COM ENCARGOS COMPLEMENTARES |  |  | H | 0.126 | 23.04 | 2.9
|  |  |  | MO sem LS => | 3.4478 | LS => | 0 | MO com LS => | 3.4478
|  |  |  | Valor do BDI => | 3.651 |  | Valor com BDI => |  | 16.841
[8 empty] | Preço Total => | 16.841
12.1.4 | Código | Banco | Descrição | Tipo |  | Und | Quant. | Valor Unit | Total
Composição | 91869 | SINAPI | Eletroduto de PVC rígido com rosca de 1.1/4" |  |  | m | 1 | 16.97 | 16.97
Insumo | 2684 | SINAPI | ELETRODUTO DE PVC RIGIDO ROSCAVEL DE 1 1/4 ", SEM LUVA |  |  | M | 1.0165 | 10.31 | 10.48
Insumo | 43132 | SINAPI | ARAME RECOZIDO 16 BWG, D = 1,65 MM (0,016 KG/M) OU 18 BWG, D = 1,25 MM (0,01 KG/M) |  |  | KG | 0.002 | 24.7 | 0.05
Composição Auxiliar | 88247 | SINAPI | AUXILIAR DE ELETRICISTA COM ENCARGOS COMPLEMENTARES |  |  | H | 0.1535 | 18.89 | 2.9
Composição Auxiliar | 88264 | SINAPI | ELETRICISTA COM ENCARGOS COMPLEMENTARES |  |  | H | 0.1535 | 23.04 | 3.54
|  |  |  | MO sem LS => | 4.2053 | LS => | 0 | MO com LS => | 4.2053
|  |  |  | Valor do BDI => | 4.6973 |  | Valor com BDI => |  | 21.6673
[8 empty] | Preço Total => | 21.6673
12.1.5 | Código | Banco | Descrição | Tipo |  | Und | Quant. | Valor Unit | Total
Composição | 93009 | SINAPI | Eletroduto de PVC rígido com rosca de 2" |  |  | m | 1 | 25.77 | 25.77
Insumo | 2681 | SINAPI | ELETRODUTO DE PVC RIGIDO ROSCAVEL DE 2 ", SEM LUVA |  |  | M | 1.1 | 18.52 | 20.37
Composição Auxiliar | 88247 | SINAPI | AUXILIAR DE ELETRICISTA COM ENCARGOS COMPLEMENTARES |  |  | H | 0.1285 | 18.89 | 2.43
Composição Auxiliar | 88264 | SINAPI | ELETRICISTA COM ENCARGOS COMPLEMENTARES |  |  | H | 0.129 | 23.04 | 2.97
|  |  |  | MO sem LS => | 3.5262 | LS => | 0 | MO com LS => | 3.5262
|  |  |  | Valor do BDI => | 7.1331 |  | Valor com BDI => |  | 32.9031
[8 empty] | Preço Total => | 32.9031
12.1.6 | Código | Banco | Descrição | Tipo |  | Und | Quant. | Valor Unit | Total
Composição | 171024 | SEDOP | Curva de 90° para eletroduto de pvc rígido com rosca de 3/4" |  |  | UN | 1 | 16.02 | 16.02
Insumo | E00275 | SEDOP | Curva 90º p/ elet. PVC 3/4" (IE) |  |  | UN | 1 | 3.11 | 3.11
Composição Auxiliar | 280007 | SEDOP | AUXILIAR DE ELETRICISTA COM ENCARGOS COMPLEMENTARES |  |  | H | 0.2 | 18.45 | 3.69
Composição Auxiliar | 280014 | SEDOP | ELETRICISTA COM ENCARGOS COMPLEMENTARES |  |  | H | 0.4 | 23.05 | 9.22
|  |  |  | MO sem LS => | 8.4302 | LS => | 0 | MO com LS => | 8.4302
|  |  |  | Valor do BDI => | 4.4343 |  | Valor com BDI => |  | 20.4543
[8 empty] | Preço Total => | 20.4543
12.1.7 | Código | Banco | Descrição | Tipo |  | Und | Quant. | Valor Unit | Total
Composição | 171025 | SEDOP | Curva de 90° para eletroduto de pvc rígido com rosca de 1" |  |  | und | 1 | 17.62 | 17.62
Insumo | E00356 | SEDOP | Curva 90º p/ elet. PVC 1" (IE) |  |  | UN | 1 | 4.71 | 4.71
Composição Auxiliar | 280007 | SEDOP | AUXILIAR DE ELETRICISTA COM ENCARGOS COMPLEMENTARES |  |  | H | 0.2 | 18.45 | 3.69
Composição Auxiliar | 280014 | SEDOP | ELETRICISTA COM ENCARGOS COMPLEMENTARES |  |  | H | 0.4 | 23.05 | 9.22
|  |  |  | MO sem LS => | 8.4302 | LS => | 0 | MO com LS => | 8.4302
|  |  |  | Valor do BDI => | 4.8772 |  | Valor com BDI => |  | 22.4972
[8 empty] | Preço Total => | 22.4972
12.1.8 | Código | Banco | Descrição | Tipo |  | Und | Quant. | Valor Unit | Total
Composição | 171268 | SEDOP | Curva de 90° para eletroduto de pvc rígido com rosca de 2" |  |  | und | 1 | 26.25 | 26.25
Insumo | E00528 | SEDOP | Curva 90° p/ elet PVC 2" (IE) |  |  | UN | 1 | 13.34 | 13.34
Composição Auxiliar | 280007 | SEDOP | AUXILIAR DE ELETRICISTA COM ENCARGOS COMPLEMENTARES |  |  | H | 0.2 | 18.45 | 3.69
Composição Auxiliar | 280014 | SEDOP | ELETRICISTA COM ENCARGOS COMPLEMENTARES |  |  | H | 0.4 | 23.05 | 9.22
|  |  |  | MO sem LS => | 8.4302 | LS => | 0 | MO com LS => | 8.4302
|  |  |  | Valor do BDI => | 7.266 |  | Valor com BDI => |  | 33.516
[8 empty] | Preço Total => | 33.516
12.1.9 | Código | Banco | Descrição | Tipo |  | Und | Quant. | Valor Unit | Total
Composição | 91927 | SINAPI | Cabo de cobre preto Ø2,5mm² |  |  | m | 1 | 4.66 | 4.66
Insumo | 1022 | SINAPI | CABO DE COBRE, FLEXIVEL, CLASSE 4 OU 5, ISOLACAO EM PVC/A, ANTICHAMA BWF-B, COBERTURA PVC-ST1, ANTICHAMA BWF-B, 1 CONDUTOR, 0,6/1 KV, SECAO NOMINAL 2,5 MM2 |  |  | M | 1.187 | 2.83 | 3.36
Insumo | 21127 | SINAPI | FITA ISOLANTE ADESIVA ANTICHAMA, USO ATE 750 V, EM ROLO DE 19 MM X 5 M |  |  | UN | 0.008 | 6.17 | 0.05
Composição Auxiliar | 88247 | SINAPI | AUXILIAR DE ELETRICISTA COM ENCARGOS COMPLEMENTARES |  |  | H | 0.0297 | 18.89 | 0.56
Composição Auxiliar | 88264 | SINAPI | ELETRICISTA COM ENCARGOS COMPLEMENTARES |  |  | H | 0.03 | 23.04 | 0.69
|  |  |  | MO sem LS => | 0.81625 | LS => | 0 | MO com LS => | 0.81625
|  |  |  | Valor do BDI => | 1.2899 |  | Valor com BDI => |  | 5.9499
[8 empty] | Preço Total => | 5.9499
12.1.10 | Código | Banco | Descrição | Tipo |  | Und | Quant. | Valor Unit | Total
Composição | 91927 | SINAPI | Cabo de cobre azul Ø2,5mm² |  |  | m | 1 | 4.66 | 4.66
Insumo | 1022 | SINAPI | CABO DE COBRE, FLEXIVEL, CLASSE 4 OU 5, ISOLACAO EM PVC/A, ANTICHAMA BWF-B, COBERTURA PVC-ST1, ANTICHAMA BWF-B, 1 CONDUTOR, 0,6/1 KV, SECAO NOMINAL 2,5 MM2 |  |  | M | 1.187 | 2.83 | 3.36
Insumo | 21127 | SINAPI | FITA ISOLANTE ADESIVA ANTICHAMA, USO ATE 750 V, EM ROLO DE 19 MM X 5 M |  |  | UN | 0.008 | 6.17 | 0.05
Composição Auxiliar | 88247 | SINAPI | AUXILIAR DE ELETRICISTA COM ENCARGOS COMPLEMENTARES |  |  | H | 0.0297 | 18.89 | 0.56
Composição Auxiliar | 88264 | SINAPI | ELETRICISTA COM ENCARGOS COMPLEMENTARES |  |  | H | 0.03 | 23.04 | 0.69
|  |  |  | MO sem LS => | 0.81625 | LS => | 0 | MO com LS => | 0.81625
|  |  |  | Valor do BDI => | 1.2899 |  | Valor com BDI => |  | 5.9499
[8 empty] | Preço Total => | 5.9499
12.1.11 | Código | Banco | Descrição | Tipo |  | Und | Quant. | Valor Unit | Total
Composição | 91927 | SINAPI | Cabo de cobre branco Ø2,5mm² |  |  | m | 1 | 4.66 | 4.66
Insumo | 1022 | SINAPI | CABO DE COBRE, FLEXIVEL, CLASSE 4 OU 5, ISOLACAO EM PVC/A, ANTICHAMA BWF-B, COBERTURA PVC-ST1, ANTICHAMA BWF-B, 1 CONDUTOR, 0,6/1 KV, SECAO NOMINAL 2,5 MM2 |  |  | M | 1.187 | 2.83 | 3.36
Insumo | 21127 | SINAPI | FITA ISOLANTE ADESIVA ANTICHAMA, USO ATE 750 V, EM ROLO DE 19 MM X 5 M |  |  | UN | 0.008 | 6.17 | 0.05
Composição Auxiliar | 88247 | SINAPI | AUXILIAR DE ELETRICISTA COM ENCARGOS COMPLEMENTARES |  |  | H | 0.0297 | 18.89 | 0.56
Composição Auxiliar | 88264 | SINAPI | ELETRICISTA COM ENCARGOS COMPLEMENTARES |  |  | H | 0.03 | 23.04 | 0.69
|  |  |  | MO sem LS => | 0.81625 | LS => | 0 | MO com LS => | 0.81625
|  |  |  | Valor do BDI => | 1.2899 |  | Valor com BDI => |  | 5.9499
[8 empty] | Preço Total => | 5.9499
12.1.12 | Código | Banco | Descrição | Tipo |  | Und | Quant. | Valor Unit | Total
Composição | 91927 | SINAPI | Cabo de cobre verde Ø2,5mm² |  |  | m | 1 | 4.66 | 4.66
Insumo | 1022 | SINAPI | CABO DE COBRE, FLEXIVEL, CLASSE 4 OU 5, ISOLACAO EM PVC/A, ANTICHAMA BWF-B, COBERTURA PVC-ST1, ANTICHAMA BWF-B, 1 CONDUTOR, 0,6/1 KV, SECAO NOMINAL 2,5 MM2 |  |  | M | 1.187 | 2.83 | 3.36
Insumo | 21127 | SINAPI | FITA ISOLANTE ADESIVA ANTICHAMA, USO ATE 750 V, EM ROLO DE 19 MM X 5 M |  |  | UN | 0.008 | 6.17 | 0.05
Composição Auxiliar | 88247 | SINAPI | AUXILIAR DE ELETRICISTA COM ENCARGOS COMPLEMENTARES |  |  | H | 0.0297 | 18.89 | 0.56
Composição Auxiliar | 88264 | SINAPI | ELETRICISTA COM ENCARGOS COMPLEMENTARES |  |  | H | 0.03 | 23.04 | 0.69
|  |  |  | MO sem LS => | 0.81625 | LS => | 0 | MO com LS => | 0.81625
|  |  |  | Valor do BDI => | 1.2899 |  | Valor com BDI => |  | 5.9499
[8 empty] | Preço Total => | 5.9499
12.1.13 | Código | Banco | Descrição | Tipo |  | Und | Quant. | Valor Unit | Total
Composição | 91929 | SINAPI | cabo de cobre preto Ø4,0mm² |  |  | m | 1 | 6.88 | 6.88
Insumo | 1021 | SINAPI | CABO DE COBRE, FLEXIVEL, CLASSE 4 OU 5, ISOLACAO EM PVC/A, ANTICHAMA BWF-B, COBERTURA PVC-ST1, ANTICHAMA BWF-B, 1 CONDUTOR, 0,6/1 KV, SECAO NOMINAL 4 MM2 |  |  | M | 1.19 | 4.34 | 5.16
Insumo | 21127 | SINAPI | FITA ISOLANTE ADESIVA ANTICHAMA, USO ATE 750 V, EM ROLO DE 19 MM X 5 M |  |  | UN | 0.008 | 6.17 | 0.05
Composição Auxiliar | 88247 | SINAPI | AUXILIAR DE ELETRICISTA COM ENCARGOS COMPLEMENTARES |  |  | H | 0.0397 | 18.89 | 0.75
Composição Auxiliar | 88264 | SINAPI | ELETRICISTA COM ENCARGOS COMPLEMENTARES |  |  | H | 0.04 | 23.04 | 0.92
|  |  |  | MO sem LS => | 1.1232 | LS => | 0 | MO com LS => | 1.1232
|  |  |  | Valor do BDI => | 1.9044 |  | Valor com BDI => |  | 8.7844
[8 empty] | Preço Total => | 8.7844
12.1.14 | Código | Banco | Descrição | Tipo |  | Und | Quant. | Valor Unit | Total
Composição | 91929 | SINAPI | cabo de cobre verde Ø4,0mm² |  |  | m | 1 | 6.88 | 6.88
Insumo | 1021 | SINAPI | CABO DE COBRE, FLEXIVEL, CLASSE 4 OU 5, ISOLACAO EM PVC/A, ANTICHAMA BWF-B, COBERTURA PVC-ST1, ANTICHAMA BWF-B, 1 CONDUTOR, 0,6/1 KV, SECAO NOMINAL 4 MM2 |  |  | M | 1.19 | 4.34 | 5.16
Insumo | 21127 | SINAPI | FITA ISOLANTE ADESIVA ANTICHAMA, USO ATE 750 V, EM ROLO DE 19 MM X 5 M |  |  | UN | 0.008 | 6.17 | 0.05
Composição Auxiliar | 88247 | SINAPI | AUXILIAR DE ELETRICISTA COM ENCARGOS COMPLEMENTARES |  |  | H | 0.0397 | 18.89 | 0.75
Composição Auxiliar | 88264 | SINAPI | ELETRICISTA COM ENCARGOS COMPLEMENTARES |  |  | H | 0.04 | 23.04 | 0.92
|  |  |  | MO sem LS => | 1.1232 | LS => | 0 | MO com LS => | 1.1232
|  |  |  | Valor do BDI => | 1.9044 |  | Valor com BDI => |  | 8.7844
[8 empty] | Preço Total => | 8.7844
12.1.15 | Código | Banco | Descrição | Tipo |  | Und | Quant. | Valor Unit | Total
Composição | 93654 | SINAPI | Disjuntor 1P de 15A |  |  | und | 1 | 11.53 | 11.53
Insumo | 1570 | SINAPI | TERMINAL A COMPRESSAO EM COBRE ESTANHADO PARA CABO 2,5 MM2, 1 FURO E 1 COMPRESSAO, PARA PARAFUSO DE FIXACAO M5 |  |  | UN | 1 | 0.94 | 0.94
Insumo | 34653 | SINAPI | DISJUNTOR TIPO DIN/IEC, MONOPOLAR DE 6 ATE 32A |  |  | UN | 1 | 8.61 | 8.61
Composição Auxiliar | 88247 | SINAPI | AUXILIAR DE ELETRICISTA COM ENCARGOS COMPLEMENTARES |  |  | H | 0.047 | 18.89 | 0.89
Composição Auxiliar | 88264 | SINAPI | ELETRICISTA COM ENCARGOS COMPLEMENTARES |  |  | H | 0.0472 | 23.04 | 1.09
|  |  |  | MO sem LS => | 1.2929 | LS => | 0 | MO com LS => | 1.2929
|  |  |  | Valor do BDI => | 3.1915 |  | Valor com BDI => |  | 14.7215
[8 empty] | Preço Total => | 14.7215
12.1.16 | Código | Banco | Descrição | Tipo |  | Und | Quant. | Valor Unit | Total
Composição | 93661 | SINAPI | Disjuntor 2P de 15A |  |  | und | 1 | 55.21 | 55.21
Insumo | 1570 | SINAPI | TERMINAL A COMPRESSAO EM COBRE ESTANHADO PARA CABO 2,5 MM2, 1 FURO E 1 COMPRESSAO, PARA PARAFUSO DE FIXACAO M5 |  |  | UN | 2 | 0.94 | 1.88
Insumo | 34616 | SINAPI | DISJUNTOR TIPO DIN/IEC, BIPOLAR DE 6 ATE 32A |  |  | UN | 1 | 49.35 | 49.35
Composição Auxiliar | 88247 | SINAPI | AUXILIAR DE ELETRICISTA COM ENCARGOS COMPLEMENTARES |  |  | H | 0.095 | 18.89 | 1.79
Composição Auxiliar | 88264 | SINAPI | ELETRICISTA COM ENCARGOS COMPLEMENTARES |  |  | H | 0.0952 | 23.04 | 2.19
|  |  |  | MO sem LS => | 2.5989 | LS => | 0 | MO com LS => | 2.5989
|  |  |  | Valor do BDI => | 15.2821 |  | Valor com BDI => |  | 70.4921
[8 empty] | Preço Total => | 70.4921
12.1.17 | Código | Banco | Descrição | Tipo |  | Und | Quant. | Valor Unit | Total
Composição | 93663 | SINAPI | Disjuntor 2P de 25A |  |  | und | 1 | 57.36 | 57.36
Insumo | 1571 | SINAPI | TERMINAL A COMPRESSAO EM COBRE ESTANHADO PARA CABO 4 MM2, 1 FURO E 1 COMPRESSAO, PARA PARAFUSO DE FIXACAO M5 |  |  | UN | 2 | 1.23 | 2.46
Insumo | 34616 | SINAPI | DISJUNTOR TIPO DIN/IEC, BIPOLAR DE 6 ATE 32A |  |  | UN | 1 | 49.35 | 49.35
Composição Auxiliar | 88247 | SINAPI | AUXILIAR DE ELETRICISTA COM ENCARGOS COMPLEMENTARES |  |  | H | 0.1325 | 18.89 | 2.5
Composição Auxiliar | 88264 | SINAPI | ELETRICISTA COM ENCARGOS COMPLEMENTARES |  |  | H | 0.1325 | 23.04 | 3.05
|  |  |  | MO sem LS => | 3.6242 | LS => | 0 | MO com LS => | 3.6242
|  |  |  | Valor do BDI => | 15.8772 |  | Valor com BDI => |  | 73.2372
[8 empty] | Preço Total => | 73.2372
12.1.18 | Código | Banco | Descrição | Tipo |  | Und | Quant. | Valor Unit | Total
Composição | 100923 | SINAPI | Reator de partida rápida simples 1x40W |  |  | und | 1 | 54.45 | 54.45
Insumo | 1087 | SINAPI | REATOR ELETRONICO BIVOLT PARA 1 LAMPADA FLUORESCENTE DE 36/40 W |  |  | UN | 1 | 39.79 | 39.79
Composição Auxiliar | 88247 | SINAPI | AUXILIAR DE ELETRICISTA COM ENCARGOS COMPLEMENTARES |  |  | H | 0.1977 | 18.89 | 3.73
Composição Auxiliar | 88264 | SINAPI | ELETRICISTA COM ENCARGOS COMPLEMENTARES |  |  | H | 0.4744 | 23.04 | 10.93
|  |  |  | MO sem LS => | 9.573 | LS => | 0 | MO com LS => | 9.573
|  |  |  | Valor do BDI => | 15.0718 |  | Valor com BDI => |  | 69.5218
[8 empty] | Preço Total => | 69.5218
12.1.19 | Código | Banco | Descrição | Tipo |  | Und | Quant. | Valor Unit | Total
Composição | 100921 | SINAPI | Reator de partida rápida duplo 2x40W |  |  | und | 1 | 64.52 | 64.52
Insumo | 1079 | SINAPI | REATOR ELETRONICO BIVOLT PARA 2 LAMPADAS FLUORESCENTES DE 36/40 W |  |  | UN | 1 | 43.23 | 43.23
Composição Auxiliar | 88247 | SINAPI | AUXILIAR DE ELETRICISTA COM ENCARGOS COMPLEMENTARES |  |  | H | 0.2871 | 18.89 | 5.42
Composição Auxiliar | 88264 | SINAPI | ELETRICISTA COM ENCARGOS COMPLEMENTARES |  |  | H | 0.689 | 23.04 | 15.87
|  |  |  | MO sem LS => | 13.9024 | LS => | 0 | MO com LS => | 13.9024
|  |  |  | Valor do BDI => | 17.8591 |  | Valor com BDI => |  | 82.3791
[8 empty] | Preço Total => | 82.3791
12.1.20 | Código | Banco | Descrição | Tipo |  | Und | Quant. | Valor Unit | Total
Composição | 91936 | SINAPI | caixa de fundo móvel simples |  |  | und | 1 | 13.63 | 13.63
Insumo | 12001 | SINAPI | CAIXA OCTOGONAL DE FUNDO MOVEL, EM PVC, DE 4" X 4", PARA ELETRODUTO FLEXIVEL CORRUGADO |  |  | UN | 1 | 7.64 | 7.64
Composição Auxiliar | 88247 | SINAPI | AUXILIAR DE ELETRICISTA COM ENCARGOS COMPLEMENTARES |  |  | H | 0.143 | 18.89 | 2.7
Composição Auxiliar | 88264 | SINAPI | ELETRICISTA COM ENCARGOS COMPLEMENTARES |  |  | H | 0.143 | 23.04 | 3.29
|  |  |  | MO sem LS => | 3.9115 | LS => | 0 | MO com LS => | 3.9115
|  |  |  | Valor do BDI => | 3.7728 |  | Valor com BDI => |  | 17.4028
[8 empty] | Preço Total => | 17.4028
12.1.21 | Código | Banco | Descrição | Tipo |  | Und | Quant. | Valor Unit | Total
Composição | 91940 | SINAPI | caixa de 2x4" |  |  | und | 1 | 14 | 14
Insumo | 1872 | SINAPI | CAIXA DE PASSAGEM, EM PVC, DE 4" X 2", PARA ELETRODUTO FLEXIVEL CORRUGADO |  |  | UN | 1 | 2.95 | 2.95
Composição Auxiliar | 88247 | SINAPI | AUXILIAR DE ELETRICISTA COM ENCARGOS COMPLEMENTARES |  |  | H | 0.2465 | 18.89 | 4.66
Composição Auxiliar | 88264 | SINAPI | ELETRICISTA COM ENCARGOS COMPLEMENTARES |  |  | H | 0.247 | 23.04 | 5.69
Composição Auxiliar | 88629 | SINAPI | ARGAMASSA TRAÇO 1:3 (EM VOLUME DE CIMENTO E AREIA MÉDIA ÚMIDA), PREPARO MANUAL. AF_08/2019 |  |  | M3 | 0.0009 | 778.35 | 0.7
|  |  |  | MO sem LS => | 6.7586 | LS => | 0 | MO com LS => | 6.7586
|  |  |  | Valor do BDI => | 3.8752 |  | Valor com BDI => |  | 17.8752
[8 empty] | Preço Total => | 17.8752
12.2 |  |  | Iluminação e Tomadas
12.2.1 | Código | Banco | Descrição | Tipo |  | Und | Quant. | Valor Unit | Total
Composição | 91996 | SINAPI | Tomada 2P 2x4" |  |  | und | 1 | 27.91 | 27.91
Composição Auxiliar | 91946 | SINAPI | SUPORTE PARAFUSADO COM PLACA DE ENCAIXE 4" X 2" MÉDIO (1,30 M DO PISO) PARA PONTO ELÉTRICO - FORNECIMENTO E INSTALAÇÃO. AF_12/2015 |  |  | UN | 1 | 7.24 | 7.24
Composição Auxiliar | 91994 | SINAPI | TOMADA MÉDIA DE EMBUTIR (1 MÓDULO), 2P+T 10 A, SEM SUPORTE E SEM PLACA - FORNECIMENTO E INSTALAÇÃO. AF_12/2015 |  |  | UN | 1 | 20.67 | 20.67
|  |  |  | MO sem LS => | 18.2252 | LS => | 0 | MO com LS => | 18.2252
|  |  |  | Valor do BDI => | 7.7255 |  | Valor com BDI => |  | 35.6355
[8 empty] | Preço Total => | 35.6355
12.2.2 | Código | Banco | Descrição | Tipo |  | Und | Quant. | Valor Unit | Total
Composição | 91996 | SINAPI | Tomada 2P+T 2x4" |  |  | und | 1 | 27.91 | 27.91
Composição Auxiliar | 91946 | SINAPI | SUPORTE PARAFUSADO COM PLACA DE ENCAIXE 4" X 2" MÉDIO (1,30 M DO PISO) PARA PONTO ELÉTRICO - FORNECIMENTO E INSTALAÇÃO. AF_12/2015 |  |  | UN | 1 | 7.24 | 7.24
Composição Auxiliar | 91994 | SINAPI | TOMADA MÉDIA DE EMBUTIR (1 MÓDULO), 2P+T 10 A, SEM SUPORTE E SEM PLACA - FORNECIMENTO E INSTALAÇÃO. AF_12/2015 |  |  | UN | 1 | 20.67 | 20.67
|  |  |  | MO sem LS => | 18.2252 | LS => | 0 | MO com LS => | 18.2252
|  |  |  | Valor do BDI => | 7.7255 |  | Valor com BDI => |  | 35.6355
[8 empty] | Preço Total => | 35.6355
12.2.3 | Código | Banco | Descrição | Tipo |  | Und | Quant. | Valor Unit | Total
Composição | 92023 | SINAPI | Interruptor simples com tomada 2x4" |  |  | und | 1 | 41.62 | 41.62
Composição Auxiliar | 91946 | SINAPI | SUPORTE PARAFUSADO COM PLACA DE ENCAIXE 4" X 2" MÉDIO (1,30 M DO PISO) PARA PONTO ELÉTRICO - FORNECIMENTO E INSTALAÇÃO. AF_12/2015 |  |  | UN | 1 | 7.24 | 7.24
Composição Auxiliar | 92022 | SINAPI | INTERRUPTOR SIMPLES (1 MÓDULO) COM 1 TOMADA DE EMBUTIR 2P+T 10 A, SEM SUPORTE E SEM PLACA - FORNECIMENTO E INSTALAÇÃO. AF_12/2015 |  |  | UN | 1 | 34.38 | 34.38
|  |  |  | MO sem LS => | 27.1779 | LS => | 0 | MO com LS => | 27.1779
|  |  |  | Valor do BDI => | 11.5204 |  | Valor com BDI => |  | 53.1404
[8 empty] | Preço Total => | 53.1404
12.2.4 | Código | Banco | Descrição | Tipo |  | Und | Quant. | Valor Unit | Total
Composição | 91953 | SINAPI | Interruptor simples 2x4" |  |  | und | 1 | 23.5 | 23.5
Composição Auxiliar | 91946 | SINAPI | SUPORTE PARAFUSADO COM PLACA DE ENCAIXE 4" X 2" MÉDIO (1,30 M DO PISO) PARA PONTO ELÉTRICO - FORNECIMENTO E INSTALAÇÃO. AF_12/2015 |  |  | UN | 1 | 7.24 | 7.24
Composição Auxiliar | 91952 | SINAPI | INTERRUPTOR SIMPLES (1 MÓDULO), 10A/250V, SEM SUPORTE E SEM PLACA - FORNECIMENTO E INSTALAÇÃO. AF_12/2015 |  |  | UN | 1 | 16.26 | 16.26
|  |  |  | MO sem LS => | 15.3455 | LS => | 0 | MO com LS => | 15.3455
|  |  |  | Valor do BDI => | 6.5048 |  | Valor com BDI => |  | 30.0048
[8 empty] | Preço Total => | 30.0048
12.2.5 | Código | Banco | Descrição | Tipo |  | Und | Quant. | Valor Unit | Total
Composição | 91959 | SINAPI | Interruptor de 2 seções 2x4" |  |  | und | 1 | 37.24 | 37.24
Composição Auxiliar | 91946 | SINAPI | SUPORTE PARAFUSADO COM PLACA DE ENCAIXE 4" X 2" MÉDIO (1,30 M DO PISO) PARA PONTO ELÉTRICO - FORNECIMENTO E INSTALAÇÃO. AF_12/2015 |  |  | UN | 1 | 7.24 | 7.24
Composição Auxiliar | 91958 | SINAPI | INTERRUPTOR SIMPLES (2 MÓDULOS), 10A/250V, SEM SUPORTE E SEM PLACA - FORNECIMENTO E INSTALAÇÃO. AF_12/2015 |  |  | UN | 1 | 30 | 30
|  |  |  | MO sem LS => | 24.3177 | LS => | 0 | MO com LS => | 24.3177
|  |  |  | Valor do BDI => | 10.308 |  | Valor com BDI => |  | 47.548
[8 empty] | Preço Total => | 47.548
12.2.6 | Código | Banco | Descrição | Tipo |  | Und | Quant. | Valor Unit | Total
Composição | 91967 | SINAPI | Interruptor de 3 seções 2x4" |  |  | und | 1 | 50.99 | 50.99
Composição Auxiliar | 91946 | SINAPI | SUPORTE PARAFUSADO COM PLACA DE ENCAIXE 4" X 2" MÉDIO (1,30 M DO PISO) PARA PONTO ELÉTRICO - FORNECIMENTO E INSTALAÇÃO. AF_12/2015 |  |  | UN | 1 | 7.24 | 7.24
Composição Auxiliar | 91966 | SINAPI | INTERRUPTOR SIMPLES (3 MÓDULOS), 10A/250V, SEM SUPORTE E SEM PLACA - FORNECIMENTO E INSTALAÇÃO. AF_12/2015 |  |  | UN | 1 | 43.75 | 43.75
|  |  |  | MO sem LS => | 33.2965 | LS => | 0 | MO com LS => | 33.2965
|  |  |  | Valor do BDI => | 14.114 |  | Valor com BDI => |  | 65.104
[8 empty] | Preço Total => | 65.104
12.2.7 | Código | Banco | Descrição | Tipo |  | Und | Quant. | Valor Unit | Total
Composição | 97607 | SINAPI | Arandela incandescente - 40w |  |  | und | 1 | 114.6 | 114.6
Insumo | 38193 | SINAPI | LAMPADA LED 6 W BIVOLT BRANCA, FORMATO TRADICIONAL (BASE E27) |  |  | UN | 1 | 7.85 | 7.85
Insumo | 38775 | SINAPI | LUMINARIA TIPO TARTARUGA PARA AREA EXTERNA EM ALUMINIO, COM GRADE, PARA 1 LAMPADA, BASE E27, POTENCIA MAXIMA 40/60 W (NAO INCLUI LAMPADA) |  |  | UN | 1 | 89.7 | 89.7
Composição Auxiliar | 88247 | SINAPI | AUXILIAR DE ELETRICISTA COM ENCARGOS COMPLEMENTARES |  |  | H | 0.2299 | 18.89 | 4.34
Composição Auxiliar | 88264 | SINAPI | ELETRICISTA COM ENCARGOS COMPLEMENTARES |  |  | H | 0.5518 | 23.04 | 12.71
|  |  |  | MO sem LS => | 11.1337 | LS => | 0 | MO com LS => | 11.1337
|  |  |  | Valor do BDI => | 31.7213 |  | Valor com BDI => |  | 146.3213
[8 empty] | Preço Total => | 146.3213
12.2.8 | Código | Banco | Descrição | Tipo |  | Und | Quant. | Valor Unit | Total
Composição | 97584 | SINAPI | Luminária fluorescente 1x36w com lâmpada- completa |  |  | und | 1 | 125.5 | 125.5
Insumo | 3780 | SINAPI | LUMINARIA DE SOBREPOR EM CHAPA DE ACO PARA 1 LAMPADA FLUORESCENTE DE *36*W, ALETADA, COMPLETA (LAMPADA E REATOR INCLUSOS) |  |  | UN | 1 | 114.25 | 114.25
Composição Auxiliar | 88247 | SINAPI | AUXILIAR DE ELETRICISTA COM ENCARGOS COMPLEMENTARES |  |  | H | 0.1513 | 18.89 | 2.86
Composição Auxiliar | 88264 | SINAPI | ELETRICISTA COM ENCARGOS COMPLEMENTARES |  |  | H | 0.364 | 23.04 | 8.39
|  |  |  | MO sem LS => | 7.3463 | LS => | 0 | MO com LS => | 7.3463
|  |  |  | Valor do BDI => | 34.7384 |  | Valor com BDI => |  | 160.2384
[8 empty] | Preço Total => | 160.2384
12.2.9 | Código | Banco | Descrição | Tipo |  | Und | Quant. | Valor Unit | Total
Composição | 97586 | SINAPI | Luminária fluorescente 2x36w com lâmpada- completa |  |  | und | 1 | 164.57 | 164.57
Insumo | 3799 | SINAPI | LUMINARIA DE SOBREPOR EM CHAPA DE ACO PARA 2 LAMPADAS FLUORESCENTES DE *36* W, ALETADA, COMPLETA (LAMPADAS E REATOR INCLUSOS) |  |  | UN | 1 | 151.77 | 151.77
Composição Auxiliar | 88247 | SINAPI | AUXILIAR DE ELETRICISTA COM ENCARGOS COMPLEMENTARES |  |  | H | 0.1727 | 18.89 | 3.26
Composição Auxiliar | 88264 | SINAPI | ELETRICISTA COM ENCARGOS COMPLEMENTARES |  |  | H | 0.414 | 23.04 | 9.54
|  |  |  | MO sem LS => | 8.3584 | LS => | 0 | MO com LS => | 8.3584
|  |  |  | Valor do BDI => | 45.553 |  | Valor com BDI => |  | 210.123
[8 empty] | Preço Total => | 210.123
13 |  |  | INSTAL. DE SISTEMA DE COMBATE A INCÊNDIO
13.1 | Código | Banco | Descrição | Tipo |  | Und | Quant. | Valor Unit | Total
Composição | 170978 | SEDOP | Luminária de mergência, bloco autonomo duração de 120min. |  |  | unid | 1 | 62.59 | 62.59
Insumo | E00595 | SEDOP | Luminária c/ lâmp de emergência |  |  | UN | 1 | 30.31 | 30.31
Composição Auxiliar | 280007 | SEDOP | AUXILIAR DE ELETRICISTA COM ENCARGOS COMPLEMENTARES |  |  | H | 0.5 | 18.45 | 9.23
Composição Auxiliar | 280014 | SEDOP | ELETRICISTA COM ENCARGOS COMPLEMENTARES |  |  | H | 1 | 23.05 | 23.05
|  |  |  | MO sem LS => | 21.0788 | LS => | 0 | MO com LS => | 21.0788
|  |  |  | Valor do BDI => | 17.3249 |  | Valor com BDI => |  | 79.9149
[8 empty] | Preço Total => | 79.9149
13.2 | Código | Banco | Descrição | Tipo |  | Und | Quant. | Valor Unit | Total
Composição | 240843 | SEDOP | Placas de sinalização (saída de emergência) |  |  | unid | 1 | 49.7 | 49.7
Insumo | D00391 | SEDOP | Placa de sinalização metálica |  |  | UN | 1 | 41.5 | 41.5
Composição Auxiliar | 280004 | SEDOP | AJUDANTE DE PEDREIRO COM ENCARGOS COMPLEMENTARES |  |  | H | 0.2 | 18.22 | 3.64
Composição Auxiliar | 280023 | SEDOP | PEDREIRO COM ENCARGOS COMPLEMENTARES |  |  | H | 0.2 | 22.82 | 4.56
|  |  |  | MO sem LS => | 5.3546 | LS => | 0 | MO com LS => | 5.3546
|  |  |  | Valor do BDI => | 13.757 |  | Valor com BDI => |  | 63.457
[8 empty] | Preço Total => | 63.457
13.3 | Código | Banco | Descrição | Tipo |  | Und | Quant. | Valor Unit | Total
Composição | 101909 | SINAPI | Extintor de PQS ABC 6kg - Fornecimento e instalação |  |  | unid | 1 | 242.35 | 242.35
Insumo | 4350 | SINAPI | BUCHA DE NYLON, DIAMETRO DO FURO 8 MM, COMPRIMENTO 40 MM, COM PARAFUSO DE ROSCA SOBERBA, CABECA CHATA, FENDA SIMPLES, 4,8 X 50 MM |  |  | UN | 2 | 0.71 | 1.42
Insumo | 10892 | SINAPI | EXTINTOR DE INCENDIO PORTATIL COM CARGA DE PO QUIMICO SECO (PQS) DE 6 KG, CLASSE BC |  |  | UN | 1 | 222.5 | 222.5
Composição Auxiliar | 88248 | SINAPI | AUXILIAR DE ENCANADOR OU BOMBEIRO HIDRÁULICO COM ENCARGOS COMPLEMENTARES |  |  | H | 0.4574 | 18.11 | 8.28
Composição Auxiliar | 88267 | SINAPI | ENCANADOR OU BOMBEIRO HIDRÁULICO COM ENCARGOS COMPLEMENTARES |  |  | H | 0.4574 | 22.2 | 10.15
|  |  |  | MO sem LS => | 12.0348 | LS => | 0 | MO com LS => | 12.0348
|  |  |  | Valor do BDI => | 67.0825 |  | Valor com BDI => |  | 309.4325
[8 empty] | Preço Total => | 309.4325
14 |  |  | DIVERSOS
14.1 | Código | Banco | Descrição | Tipo |  | Und | Quant. | Valor Unit | Total
Composição | 101965 | SINAPI | Peitoril em mármore branco e=3cm e largura de 15cm |  |  | m² | 1 | 155.05 | 155.05
Insumo | 34747 | SINAPI | PEITORIL EM MARMORE, POLIDO, BRANCO COMUM, L= *15* CM, E= *2,0* CM, COM PINGADEIRA |  |  | UN | 1.0399 | 123.98 | 128.93
Composição Auxiliar | 87283 | SINAPI | ARGAMASSA TRAÇO 1:6 (EM VOLUME DE CIMENTO E AREIA MÉDIA ÚMIDA) COM ADIÇÃO DE PLASTIFICANTE PARA EMBOÇO/MASSA ÚNICA/ASSENTAMENTO DE ALVENARIA DE VEDAÇÃO, PREPARO MECÂNICO COM BETONEIRA 400 L. AF_08/2019 |  |  | M3 | 0.00599 | 508.32 | 3.04
Composição Auxiliar | 88274 | SINAPI | MARMORISTA/GRANITEIRO COM ENCARGOS COMPLEMENTARES |  |  | H | 0.419 | 23.47 | 9.83
Composição Auxiliar | 88316 | SINAPI | SERVENTE COM ENCARGOS COMPLEMENTARES |  |  | H | 0.2085 | 18.16 | 3.79
Composição Auxiliar | 91692 | SINAPI | SERRA CIRCULAR DE BANCADA COM MOTOR ELÉTRICO POTÊNCIA DE 5HP, COM COIFA PARA DISCO 10" - CHP DIURNO. AF_08/2015 |  |  | CHP | 0.021 | 24.01 | 0.5
Composição Auxiliar | 91693 | SINAPI | SERRA CIRCULAR DE BANCADA COM MOTOR ELÉTRICO POTÊNCIA DE 5HP, COM COIFA PARA DISCO 10" - CHI DIURNO. AF_08/2015 |  |  | CHI | 0.3975 | 22.53 | 8.96
|  |  |  | MO sem LS => | 8.8939 | LS => | 0 | MO com LS => | 8.8939
|  |  |  | Valor do BDI => | 42.9178 |  | Valor com BDI => |  | 197.9678
[8 empty] | Preço Total => | 197.9678
14.2 | Código | Banco | Descrição | Tipo |  | Und | Quant. | Valor Unit | Total
Composição | 190716 | SEDOP | Barra de aço PNE |  |  | m | 1 | 280.78 | 280.78
Insumo | D00335 | SEDOP | Barra em aço inox - 1 1/4" |  |  | M | 1 | 268.06 | 268.06
Insumo | 110141 | SEDOP | Argamassa de cimento e areia 1:4 |  |  | M3 | 0.008 | 564.98 | 4.52
Composição Auxiliar | 280004 | SEDOP | AJUDANTE DE PEDREIRO COM ENCARGOS COMPLEMENTARES |  |  | H | 0.2 | 18.22 | 3.64
Composição Auxiliar | 280023 | SEDOP | PEDREIRO COM ENCARGOS COMPLEMENTARES |  |  | H | 0.2 | 22.82 | 4.56
|  |  |  | MO sem LS => | 5.3546 | LS => | 0 | MO com LS => | 5.3546
|  |  |  | Valor do BDI => | 77.7199 |  | Valor com BDI => |  | 358.4999
[8 empty] | Preço Total => | 358.4999
14.3 | Código | Banco | Descrição | Tipo |  | Und | Quant. | Valor Unit | Total
Composição | 240618 | SEDOP | ESCADA TIPO MARINHEIRO EM ACO CA-50 9,52MM INCLUSO PINTURA COM FUNDO ANTICORROSIVO TIPO ZARCAO |  |  | m | 1 | 629.93 | 629.93
Insumo | D00212 | SEDOP | Escada tipo marinheiro c/ proteção |  |  | M | 1 | 539.31 | 539.31
Insumo | 110142 | SEDOP | Argamassa de cimento e areia 1:6 |  |  | M3 | 0.1 | 495.75 | 49.58
Composição Auxiliar | 280004 | SEDOP | AJUDANTE DE PEDREIRO COM ENCARGOS COMPLEMENTARES |  |  | H | 1 | 18.22 | 18.22
Composição Auxiliar | 280023 | SEDOP | PEDREIRO COM ENCARGOS COMPLEMENTARES |  |  | H | 1 | 22.82 | 22.82
|  |  |  | MO sem LS => | 26.7991 | LS => | 0 | MO com LS => | 26.7991
|  |  |  | Valor do BDI => | 174.3646 |  | Valor com BDI => |  | 804.2946
[8 empty] | Preço Total => | 804.2946
15 |  |  | LIMPEZA FINAL
15.1 | Código | Banco | Descrição | Tipo |  | Und | Quant. | Valor Unit | Total
Composição | 270220 | SEDOP | Limpeza final |  |  | m² | 1 | 7.26 | 7.26
Composição Auxiliar | 280026 | SEDOP | SERVENTE COM ENCARGOS COMPLEMENTARES |  |  | H | 0.4 | 18.16 | 7.26
|  |  |  | MO sem LS => | 4.7408 | LS => | 0 | MO com LS => | 4.7408
|  |  |  | Valor do BDI => | 2.0096 |  | Valor com BDI => |  | 9.2696
[8 empty] | Preço Total => | 9.2696